## Data
Header Information | measured depth (ft) | inclination (°) | azimuth (°) | true vertical depth (ft) | northing +N/-S (ft) | easting +E/-W (ft)
Operator Name | 0 | 0 | 0 | 0 | 0 | 0
PDC Energy | 200 | 0 | 0 | 200 | 0 | 0
Operator Number | 400 | 3 | 322.7965 | 399.91 | 4.17 | -3.17
69175 | 600 | 6 | 322.7965 | 599.27 | 16.67 | -12.65
Well Name and Number | 800 | 9 | 322.7965 | 797.54 | 37.46 | -28.43
Ferguson 23E-232 | 1000 | 12 | 322.7965 | 994.16 | 66.48 | -50.47
API Number (if available) | 1200 | 15 | 322.7965 | 1188.62 | 103.67 | -78.7
| 1400 | 18 | 322.7965 | 1380.36 | 148.9 | -113.04
Location: QQ SEC TWP RGE | 1600 | 21 | 322.7965 | 1568.86 | 202.07 | -153.4
SWNW Sec 23 T5N R64W | 1800 | 23.331 | 322.7965 | 1753.72 | 262.84 | -199.53
Citing Type: Planned or Actual | 2000 | 23.331 | 322.7965 | 1937.37 | 325.93 | -247.42
Planned | 2200 | 23.331 | 322.7965 | 2121.02 | 389.02 | -295.32
Deviation Indicator | 2400 | 23.331 | 322.7965 | 2304.66 | 452.1 | -343.21
Horizontal | 2600 | 23.331 | 322.7965 | 2488.31 | 515.19 | -391.1
North Reference | 2800 | 23.331 | 322.7965 | 2671.96 | 578.28 | -439
True | 3000 | 23.331 | 322.7965 | 2855.6 | 641.37 | -486.89
Grid Type | 3200 | 23.331 | 322.7965 | 3039.25 | 704.46 | -534.78
#VALUE! | 3400 | 23.331 | 322.7965 | 3222.89 | 767.55 | -582.68
| 3600 | 23.331 | 322.7965 | 3406.54 | 830.64 | -630.57
| 3800 | 23.331 | 322.7965 | 3590.19 | 893.73 | -678.46
| 4000 | 23.331 | 322.7965 | 3773.83 | 956.82 | -726.36
| 4200 | 23.331 | 322.7965 | 3957.48 | 1019.91 | -774.25
| 4400 | 23.331 | 322.7965 | 4141.13 | 1082.99 | -822.14
| 4600 | 23.331 | 322.7965 | 4324.77 | 1146.08 | -870.04
| 4800 | 23.331 | 322.7965 | 4508.42 | 1209.17 | -917.93
| 5000 | 23.331 | 322.7965 | 4692.07 | 1272.26 | -965.82
| 5200 | 23.331 | 322.7965 | 4875.71 | 1335.35 | -1013.72
| 5400 | 23.331 | 322.7965 | 5059.36 | 1398.44 | -1061.61
| 5600 | 23.331 | 322.7965 | 5243.01 | 1461.53 | -1109.5
| 5800 | 23.331 | 322.7965 | 5426.65 | 1524.62 | -1157.4
| 6000 | 23.331 | 322.7965 | 5610.3 | 1587.71 | -1205.29
| 6200 | 18.9964 | 355.5362 | 5796.81 | 1651.75 | -1235.56
| 6400 | 23.1277 | 36.6144 | 5984.4 | 1716.1 | -1214.55
| 6600 | 33.7929 | 59.2306 | 6160.47 | 1776.43 | -1142.92
| 6800 | 46.6983 | 71.2096 | 6313.03 | 1828.62 | -1025.57
| 7000 | 60.4036 | 78.8388 | 6431.69 | 1869.13 | -870.47
| 7200 | 74.4382 | 84.5948 | 6508.34 | 1895.18 | -688.22
| 7400 | 88.6027 | 89.5993 | 6537.77 | 1905.01 | -491.22
| 7600 | 90.3478 | 90.1983 | 6536.94 | 1904.45 | -291.22
| 7800 | 90.3478 | 90.1983 | 6535.72 | 1903.75 | -91.23
| 8000 | 90.3478 | 90.1983 | 6534.51 | 1903.06 | 108.77
| 8200 | 90.3478 | 90.1983 | 6533.29 | 1902.37 | 308.76
| 8400 | 90.3478 | 90.1983 | 6532.08 | 1901.68 | 508.76
| 8600 | 90.3478 | 90.1983 | 6530.86 | 1900.99 | 708.75
| 8800 | 90.3478 | 90.1983 | 6529.65 | 1900.29 | 908.75
| 9000 | 90.3478 | 90.1983 | 6528.44 | 1899.6 | 1108.74
| 9200 | 90.3478 | 90.1983 | 6527.22 | 1898.91 | 1308.74
| 9400 | 90.3478 | 90.1983 | 6526.01 | 1898.22 | 1508.73
| 9600 | 90.3478 | 90.1983 | 6524.79 | 1897.52 | 1708.73
| 9800 | 90.3478 | 90.1983 | 6523.58 | 1896.83 | 1908.72
| 10000 | 90.3478 | 90.1983 | 6522.37 | 1896.14 | 2108.72
| 10200 | 90.3478 | 90.1983 | 6521.15 | 1895.45 | 2308.71
| 10400 | 90.3478 | 90.1983 | 6519.94 | 1894.75 | 2508.71
| 10600 | 90.3478 | 90.1983 | 6518.72 | 1894.06 | 2708.7
| 10800 | 90.3478 | 90.1983 | 6517.51 | 1893.37 | 2908.7
| 11000 | 90.3478 | 90.1983 | 6516.29 | 1892.68 | 3108.69
| 11200 | 90.3478 | 90.1983 | 6515.08 | 1891.99 | 3308.69
| 11400 | 90.3478 | 90.1983 | 6513.87 | 1891.29 | 3508.68
| 11600 | 90.3478 | 90.1983 | 6512.65 | 1890.6 | 3708.68
| 11800 | 90.3478 | 90.1983 | 6511.44 | 1889.91 | 3908.67
| 12000 | 90.3478 | 90.1983 | 6510.22 | 1889.22 | 4108.67
| 12200 | 90.3478 | 90.1983 | 6509.01 | 1888.52 | 4308.66
| 12400 | 90.3478 | 90.1983 | 6507.8 | 1887.83 | 4508.66
| 12600 | 90.3478 | 90.1983 | 6506.58 | 1887.14 | 4708.65
| 12800 | 90.3478 | 90.1983 | 6505.37 | 1886.45 | 4908.65
| 13000 | 90.3478 | 90.1983 | 6504.15 | 1885.75 | 5108.64
| 13200 | 90.3478 | 90.1983 | 6502.94 | 1885.06 | 5308.64
| 13400 | 90.3478 | 90.1983 | 6501.72 | 1884.37 | 5508.63
| 13600 | 90.3478 | 90.1983 | 6500.51 | 1883.68 | 5708.63
| 13800 | 90.3478 | 90.1983 | 6499.3 | 1882.99 | 5908.62
| 14000 | 90.3478 | 90.1983 | 6498.08 | 1882.29 | 6108.62
| 14200 | 90.3478 | 90.1983 | 6496.87 | 1881.6 | 6308.61
| 14400 | 90.3478 | 90.1983 | 6495.65 | 1880.91 | 6508.61
| 14600 | 90.3478 | 90.1983 | 6494.44 | 1880.22 | 6708.6
| 14800 | 90.3478 | 90.1983 | 6493.22 | 1879.52 | 6908.6
| 15000 | 90.3478 | 90.1983 | 6492.01 | 1878.83 | 7108.59
| 15200 | 90.3478 | 90.1983 | 6490.8 | 1878.14 | 7308.59
| 15400 | 90.3478 | 90.1983 | 6489.58 | 1877.45 | 7508.58
| 15600 | 90.3478 | 90.1983 | 6488.37 | 1876.75 | 7708.58
| 15660.66 | 90.3478 | 90.1983 | 6488 | 1876.54 | 7769.23

## Lookup (hidden)
North Reference | RetunValue | Grid Type | ReturnValue | Deviation Indicator | ReturnValue
| 2 |  | 0 |  | 4
True |  | SPCS-Colorado Central-NAD27 |  | Directional
Grid |  | SPCS-Colorado Central-NAD83 |  | High Angle
|  | SPCS-Colorado North-NAD27 |  | Horizontal
SPCS-Colorado North-NAD83
SPCS-Colorado South-NAD27
SPCS-Colorado South-NAD83
UTM-Zone 12 NAD27
UTM-Zone 12 NAD83
UTM-Zone 13 NAD27
UTM-Zone 13 NAD83