## Data
Header Information | measured depth (ft) | inclination (°) | azimuth (°) | true vertical depth (ft) | northing +N/-S (ft) | easting +E/-W (ft)
Operator Name | 0 | 0 | 0 | 0 | 0 | 0
Confluence DJ LLC | 100 | 0 | 0 | 100 | 0 | 0
Operator Number | 200 | 0 | 0 | 200 | 0 | 0
10518 | 300 | 0 | 0 | 300 | 0 | 0
Well Name and Number | 400 | 0 | 0 | 400 | 0 | 0
Buford 33-9-3L | 500 | 0 | 0 | 500 | 0 | 0
API Number (if available) | 600 | 0 | 0 | 600 | 0 | 0
| 700 | 0 | 0 | 700 | 0 | 0
Location: QQ SEC TWP RGE | 800 | 0 | 0 | 800 | 0 | 0
SWSW 33 1N 65W | 900 | 0 | 0 | 900 | 0 | 0
Citing Type: Planned or Actual | 1000 | 0 | 0 | 1000 | 0 | 0
Planned | 1100 | 0 | 0 | 1100 | 0 | 0
Deviation Indicator | 1200 | 0 | 0 | 1200 | 0 | 0
Horizontal | 1300 | 0 | 0 | 1300 | 0 | 0
North Reference | 1400 | 0 | 0 | 1400 | 0 | 0
True | 1500 | 0 | 0 | 1500 | 0 | 0
Grid Type | 1600 | 0 | 0 | 1600 | 0 | 0
#VALUE! | 1700 | 0 | 0 | 1700 | 0 | 0
| 1800 | 0 | 0 | 1800 | 0 | 0
| 1900 | 0 | 0 | 1900 | 0 | 0
| 2000 | 0 | 0 | 2000 | 0 | 0
| 2100 | 0 | 0 | 2100 | 0 | 0
| 2200 | 0 | 0 | 2200 | 0 | 0
| 2300 | 0 | 0 | 2300 | 0 | 0
| 2400 | 0 | 0 | 2400 | 0 | 0
| 2500 | 0 | 0 | 2500 | 0 | 0
| 2600 | 0 | 0 | 2600 | 0 | 0
| 2700 | 0 | 0 | 2700 | 0 | 0
| 2800 | 0 | 0 | 2800 | 0 | 0
| 2900 | 0 | 0 | 2900 | 0 | 0
| 3000 | 0 | 0 | 3000 | 0 | 0
| 3100 | 0 | 0 | 3100 | 0 | 0
| 3200 | 0 | 0 | 3200 | 0 | 0
| 3300 | 0 | 0 | 3300 | 0 | 0
| 3400 | 0 | 0 | 3400 | 0 | 0
| 3500 | 0 | 0 | 3500 | 0 | 0
| 3600 | 0 | 0 | 3600 | 0 | 0
| 3700 | 0 | 0 | 3700 | 0 | 0
| 3800 | 0 | 0 | 3800 | 0 | 0
| 3900 | 0 | 0 | 3900 | 0 | 0
| 4000 | 0 | 0 | 4000 | 0 | 0
| 4100 | 0 | 0 | 4100 | 0 | 0
| 4200 | 0 | 0 | 4200 | 0 | 0
| 4300 | 0 | 0 | 4300 | 0 | 0
| 4400 | 0 | 0 | 4400 | 0 | 0
| 4500 | 0 | 0 | 4500 | 0 | 0
| 4600 | 0 | 0 | 4600 | 0 | 0
| 4700 | 0 | 0 | 4700 | 0 | 0
| 4800 | 0 | 0 | 4800 | 0 | 0
| 4900 | 0 | 0 | 4900 | 0 | 0
| 5000 | 0 | 0 | 5000 | 0 | 0
| 5050 | 5 | 158.05 | 5049.94 | -2.02 | 0.82
| 5100 | 10 | 158.05 | 5099.49 | -8.07 | 3.25
| 5150 | 15 | 158.05 | 5148.29 | -18.11 | 7.3
| 5200 | 20 | 158.05 | 5195.96 | -32.05 | 12.92
| 5250 | 25 | 158.05 | 5242.14 | -49.79 | 20.07
| 5300 | 30 | 158.05 | 5286.48 | -71.2 | 28.7
| 5350 | 35 | 158.05 | 5328.64 | -96.11 | 38.73
| 5398.78 | 39.88 | 158.05 | 5367.35 | -123.6 | 49.82
| 5400 | 39.88 | 158.05 | 5368.29 | -124.33 | 50.11
| 5500 | 39.88 | 158.05 | 5445.03 | -183.79 | 74.08
| 5600 | 39.88 | 158.05 | 5521.77 | -243.26 | 98.04
| 5700 | 39.88 | 158.05 | 5598.51 | -302.73 | 122.01
| 5800 | 39.88 | 158.05 | 5675.26 | -362.2 | 145.98
| 5900 | 39.88 | 158.05 | 5752 | -421.66 | 169.95
| 6000 | 39.88 | 158.05 | 5828.74 | -481.13 | 193.92
| 6100 | 39.88 | 158.05 | 5905.48 | -540.6 | 217.88
| 6200 | 39.88 | 158.05 | 5982.22 | -600.06 | 241.85
| 6300 | 39.88 | 158.05 | 6058.96 | -659.53 | 265.82
| 6400 | 39.88 | 158.05 | 6135.7 | -719 | 289.79
| 6500 | 39.88 | 158.05 | 6212.45 | -778.46 | 313.75
| 6600 | 39.88 | 158.05 | 6289.19 | -837.93 | 337.72
| 6700 | 39.88 | 158.05 | 6365.93 | -897.4 | 361.69
| 6800 | 39.88 | 158.05 | 6442.67 | -956.86 | 385.66
| 6832.36 | 39.88 | 158.05 | 6467.5 | -976.11 | 393.41
| 6850 | 38.32 | 156.73 | 6481.19 | -986.38 | 397.69
| 6900 | 34.01 | 152.44 | 6521.56 | -1013.03 | 410.29
| 6950 | 29.88 | 147.11 | 6563.98 | -1035.9 | 423.53
| 7000 | 26.02 | 140.29 | 6608.16 | -1054.81 | 437.31
| 7050 | 22.58 | 131.45 | 6653.73 | -1069.61 | 451.52
| 7100 | 19.78 | 119.94 | 6700.37 | -1080.19 | 466.06
| 7150 | 17.92 | 105.53 | 6747.71 | -1086.48 | 480.81
| 7200 | 17.3 | 89.07 | 6795.4 | -1088.42 | 495.66
| 7250 | 18.06 | 72.75 | 6843.07 | -1086 | 510.5
| 7300 | 20.03 | 58.62 | 6890.36 | -1079.24 | 525.22
| 7350 | 22.91 | 47.41 | 6936.9 | -1068.18 | 539.71
| 7400 | 26.4 | 38.8 | 6982.35 | -1052.92 | 553.85
| 7450 | 30.29 | 32.16 | 7026.36 | -1033.57 | 567.53
| 7500 | 34.44 | 26.95 | 7068.59 | -1010.28 | 580.66
| 7550 | 38.77 | 22.75 | 7108.73 | -983.22 | 593.12
| 7600 | 43.23 | 19.29 | 7146.46 | -952.6 | 604.84
| 7650 | 47.77 | 16.36 | 7181.5 | -918.66 | 615.72
| 7700 | 52.38 | 13.82 | 7213.58 | -881.64 | 625.67
| 7750 | 57.03 | 11.59 | 7242.47 | -841.84 | 634.62
| 7800 | 61.73 | 9.58 | 7267.93 | -799.56 | 642.5
| 7850 | 66.44 | 7.74 | 7289.77 | -755.11 | 649.25
| 7900 | 71.18 | 6.03 | 7307.84 | -708.84 | 654.83
| 7950 | 75.94 | 4.41 | 7321.99 | -661.1 | 659.18
| 8000 | 80.7 | 2.86 | 7332.11 | -612.25 | 662.27
| 8050 | 85.47 | 1.35 | 7338.13 | -562.66 | 664.09
| 8097.82 | 90.04 | 359.92 | 7340 | -514.9 | 664.62
| 8100 | 90.04 | 359.92 | 7340 | -512.72 | 664.62
| 8200 | 90.04 | 359.92 | 7339.94 | -412.72 | 664.49
| 8300 | 90.04 | 359.92 | 7339.87 | -312.72 | 664.35
| 8400 | 90.04 | 359.92 | 7339.81 | -212.72 | 664.22
| 8500 | 90.04 | 359.92 | 7339.75 | -112.72 | 664.09
| 8600 | 90.04 | 359.92 | 7339.69 | -12.72 | 663.96
| 8700 | 90.04 | 359.92 | 7339.63 | 87.28 | 663.82
| 8800 | 90.04 | 359.92 | 7339.56 | 187.28 | 663.69
| 8900 | 90.04 | 359.92 | 7339.5 | 287.28 | 663.56
| 9000 | 90.04 | 359.92 | 7339.44 | 387.28 | 663.42
| 9100 | 90.04 | 359.92 | 7339.38 | 487.28 | 663.29
| 9200 | 90.04 | 359.92 | 7339.31 | 587.28 | 663.16
| 9300 | 90.04 | 359.92 | 7339.25 | 687.28 | 663.03
| 9400 | 90.04 | 359.92 | 7339.19 | 787.28 | 662.89
| 9500 | 90.04 | 359.92 | 7339.13 | 887.28 | 662.76
| 9600 | 90.04 | 359.92 | 7339.07 | 987.28 | 662.63
| 9700 | 90.04 | 359.92 | 7339 | 1087.28 | 662.5
| 9800 | 90.04 | 359.92 | 7338.94 | 1187.28 | 662.36
| 9900 | 90.04 | 359.92 | 7338.88 | 1287.28 | 662.23
| 10000 | 90.04 | 359.92 | 7338.82 | 1387.28 | 662.1
| 10100 | 90.04 | 359.92 | 7338.76 | 1487.28 | 661.96
| 10200 | 90.04 | 359.92 | 7338.69 | 1587.28 | 661.83
| 10300 | 90.04 | 359.92 | 7338.63 | 1687.28 | 661.7
| 10400 | 90.04 | 359.92 | 7338.57 | 1787.28 | 661.57
| 10500 | 90.04 | 359.92 | 7338.51 | 1887.28 | 661.43
| 10600 | 90.04 | 359.92 | 7338.44 | 1987.28 | 661.3
| 10700 | 90.04 | 359.92 | 7338.38 | 2087.28 | 661.17
| 10800 | 90.04 | 359.92 | 7338.32 | 2187.28 | 661.04
| 10900 | 90.04 | 359.92 | 7338.26 | 2287.28 | 660.9
| 11000 | 90.04 | 359.92 | 7338.2 | 2387.28 | 660.77
| 11100 | 90.04 | 359.92 | 7338.13 | 2487.28 | 660.64
| 11200 | 90.04 | 359.92 | 7338.07 | 2587.28 | 660.5
| 11300 | 90.04 | 359.92 | 7338.01 | 2687.28 | 660.37
| 11400 | 90.04 | 359.92 | 7337.95 | 2787.28 | 660.24
| 11500 | 90.04 | 359.92 | 7337.89 | 2887.28 | 660.11
| 11600 | 90.04 | 359.92 | 7337.82 | 2987.28 | 659.97
| 11700 | 90.04 | 359.92 | 7337.76 | 3087.28 | 659.84
| 11800 | 90.04 | 359.92 | 7337.7 | 3187.28 | 659.71
| 11900 | 90.04 | 359.92 | 7337.64 | 3287.28 | 659.58
| 12000 | 90.04 | 359.92 | 7337.57 | 3387.28 | 659.44
| 12100 | 90.04 | 359.92 | 7337.51 | 3487.28 | 659.31
| 12200 | 90.04 | 359.92 | 7337.45 | 3587.28 | 659.18
| 12300 | 90.04 | 359.92 | 7337.39 | 3687.28 | 659.05
| 12400 | 90.04 | 359.92 | 7337.33 | 3787.28 | 658.91
| 12500 | 90.04 | 359.92 | 7337.26 | 3887.28 | 658.78
| 12600 | 90.04 | 359.92 | 7337.2 | 3987.28 | 658.65
| 12700 | 90.04 | 359.92 | 7337.14 | 4087.28 | 658.51
| 12800 | 90.04 | 359.92 | 7337.08 | 4187.28 | 658.38
| 12900 | 90.04 | 359.92 | 7337.02 | 4287.28 | 658.25
| 13000 | 90.04 | 359.92 | 7336.95 | 4387.28 | 658.12
| 13100 | 90.04 | 359.92 | 7336.89 | 4487.28 | 657.98
| 13200 | 90.04 | 359.92 | 7336.83 | 4587.28 | 657.85
| 13300 | 90.04 | 359.92 | 7336.77 | 4687.28 | 657.72
| 13400 | 90.04 | 359.92 | 7336.7 | 4787.28 | 657.59
| 13500 | 90.04 | 359.92 | 7336.64 | 4887.28 | 657.45
| 13600 | 90.04 | 359.92 | 7336.58 | 4987.28 | 657.32
| 13700 | 90.04 | 359.92 | 7336.52 | 5087.28 | 657.19
| 13800 | 90.04 | 359.92 | 7336.46 | 5187.28 | 657.05
| 13900 | 90.04 | 359.92 | 7336.39 | 5287.28 | 656.92
| 14000 | 90.04 | 359.92 | 7336.33 | 5387.28 | 656.79
| 14100 | 90.04 | 359.92 | 7336.27 | 5487.28 | 656.66
| 14200 | 90.04 | 359.92 | 7336.21 | 5587.28 | 656.52
| 14300 | 90.04 | 359.92 | 7336.15 | 5687.28 | 656.39
| 14400 | 90.04 | 359.92 | 7336.08 | 5787.28 | 656.26
| 14500 | 90.04 | 359.92 | 7336.02 | 5887.28 | 656.13
| 14600 | 90.04 | 359.92 | 7335.96 | 5987.28 | 655.99
| 14700 | 90.04 | 359.92 | 7335.9 | 6087.28 | 655.86
| 14800 | 90.04 | 359.92 | 7335.83 | 6187.28 | 655.73
| 14900 | 90.04 | 359.92 | 7335.77 | 6287.28 | 655.59
| 15000 | 90.04 | 359.92 | 7335.71 | 6387.28 | 655.46
| 15100 | 90.04 | 359.92 | 7335.65 | 6487.28 | 655.33
| 15200 | 90.04 | 359.92 | 7335.59 | 6587.28 | 655.2
| 15300 | 90.04 | 359.92 | 7335.52 | 6687.28 | 655.06
| 15400 | 90.04 | 359.92 | 7335.46 | 6787.28 | 654.93
| 15500 | 90.04 | 359.92 | 7335.4 | 6887.28 | 654.8
| 15600 | 90.04 | 359.92 | 7335.34 | 6987.28 | 654.67
| 15700 | 90.04 | 359.92 | 7335.28 | 7087.28 | 654.53
| 15800 | 90.04 | 359.92 | 7335.21 | 7187.28 | 654.4
| 15900 | 90.04 | 359.92 | 7335.15 | 7287.28 | 654.27
| 16000 | 90.04 | 359.92 | 7335.09 | 7387.28 | 654.13
| 16100 | 90.04 | 359.92 | 7335.03 | 7487.28 | 654
| 16200 | 90.04 | 359.92 | 7334.96 | 7587.28 | 653.87
| 16300 | 90.04 | 359.92 | 7334.9 | 7687.28 | 653.74
| 16400 | 90.04 | 359.92 | 7334.84 | 7787.28 | 653.6
| 16500 | 90.04 | 359.92 | 7334.78 | 7887.28 | 653.47
| 16600 | 90.04 | 359.92 | 7334.72 | 7987.28 | 653.34
| 16700 | 90.04 | 359.92 | 7334.65 | 8087.28 | 653.21
| 16800 | 90.04 | 359.92 | 7334.59 | 8187.28 | 653.07
| 16900 | 90.04 | 359.92 | 7334.53 | 8287.28 | 652.94
| 17000 | 90.04 | 359.92 | 7334.47 | 8387.27 | 652.81
| 17100 | 90.04 | 359.92 | 7334.4 | 8487.27 | 652.68
| 17200 | 90.04 | 359.92 | 7334.34 | 8587.27 | 652.54
| 17300 | 90.04 | 359.92 | 7334.28 | 8687.27 | 652.41
| 17400 | 90.04 | 359.92 | 7334.22 | 8787.27 | 652.28
| 17500 | 90.04 | 359.92 | 7334.16 | 8887.27 | 652.14
| 17600 | 90.04 | 359.92 | 7334.09 | 8987.27 | 652.01
| 17700 | 90.04 | 359.92 | 7334.03 | 9087.27 | 651.88
| 17751.62 | 90.04 | 359.92 | 7334 | 9138.89 | 651.81

## Lookup (hidden)
North Reference | RetunValue | Grid Type | ReturnValue | Deviation Indicator | ReturnValue
| 2 |  | 0 |  | 4
True |  | SPCS-Colorado Central-NAD27 |  | Directional
Grid |  | SPCS-Colorado Central-NAD83 |  | High Angle
|  | SPCS-Colorado North-NAD27 |  | Horizontal
SPCS-Colorado North-NAD83
SPCS-Colorado South-NAD27
SPCS-Colorado South-NAD83
UTM-Zone 12 NAD27
UTM-Zone 12 NAD83
UTM-Zone 13 NAD27
UTM-Zone 13 NAD83