## Data
Header Information | measured depth (ft) | inclination (°) | azimuth (°) | true vertical depth (ft) | northing +N/-S (ft) | easting +E/-W (ft)
Operator Name | 0 | 0 | 0 | 0 | 0 | 0
KERR-MCGEE | 215 | 0.46 | 59.9 | 215 | 0.43 | 0.75
Operator Number | 307 | 1.57 | 68.2 | 306.98 | 1.09 | 2.24
| 400 | 2.41 | 59.07 | 399.93 | 2.56 | 5.1
Well Name and Number | 493 | 3.7 | 46.72 | 492.79 | 5.63 | 8.96
FL Greens 14N-8HZ | 587 | 4.46 | 52.33 | 586.55 | 9.94 | 14.06
API Number (if available) | 679 | 5.37 | 45.89 | 678.21 | 15.12 | 19.98
05-123-42272 | 772 | 6.75 | 46.83 | 770.69 | 21.89 | 27.09
Location: QQ SEC TWP RGE | 867 | 7.67 | 49.29 | 864.94 | 29.85 | 35.97
Sec 8 T1N R66W | 961 | 8.36 | 48.81 | 958.02 | 38.44 | 45.87
Citing Type: Planned or Actual | 1056 | 9.22 | 42.19 | 1051.91 | 48.62 | 56.18
ACTUAL | 1150 | 10.01 | 44.86 | 1144.59 | 60 | 67
Deviation Indicator | 1245 | 11.18 | 45.99 | 1237.97 | 72.25 | 79.45
Horizontal | 1339 | 11.81 | 47.7 | 1330.08 | 85.05 | 93.12
North Reference | 1433 | 12.42 | 46.43 | 1421.99 | 98.49 | 107.55
True | 1527 | 14.06 | 45.8 | 1513.49 | 113.42 | 123.07
Grid Type | 1622 | 14.61 | 47.65 | 1605.53 | 129.54 | 140.19
#VALUE! | 1716 | 15.09 | 46.46 | 1696.39 | 145.95 | 157.82
| 1809 | 14.87 | 46.53 | 1786.23 | 162.5 | 175.26
| 1839 | 14.88 | 46.36 | 1815.22 | 167.81 | 180.84
| 1942 | 17.32 | 46.09 | 1914.17 | 187.57 | 201.46
| 2037 | 18.55 | 47.95 | 2004.56 | 207.5 | 222.87
| 2131 | 20.66 | 46.4 | 2093.1 | 228.96 | 245.98
| 2224 | 21.57 | 46.89 | 2179.86 | 251.95 | 270.35
| 2318 | 20.86 | 45.23 | 2267.49 | 275.55 | 294.84
| 2411 | 22.36 | 46.49 | 2353.95 | 299.39 | 319.43
| 2506 | 21.74 | 46.22 | 2442 | 324 | 345.24
| 2600 | 20.51 | 46.31 | 2529.68 | 347.42 | 369.71
| 2692 | 21.57 | 44.9 | 2615.55 | 370.54 | 393.31
| 2785 | 19.98 | 44.12 | 2702.5 | 394.05 | 416.44
| 2880 | 20.06 | 46.47 | 2791.76 | 416.93 | 439.55
| 2974 | 20.59 | 44.48 | 2879.91 | 439.82 | 462.82
| 3069 | 21.04 | 45.6 | 2968.71 | 463.68 | 486.71
| 3162 | 19.32 | 45.75 | 3055.99 | 486.09 | 509.66
| 3257 | 19.77 | 46.36 | 3145.52 | 508.15 | 532.54
| 3352 | 19.87 | 46.63 | 3234.89 | 530.32 | 555.9
| 3445 | 20.41 | 45.17 | 3322.21 | 552.61 | 578.89
| 3539 | 19.95 | 45.31 | 3410.44 | 575.44 | 601.92
| 3633 | 19 | 43.55 | 3499.06 | 597.81 | 623.86
| 3727 | 18.74 | 44.63 | 3588.01 | 619.65 | 645.01
| 3820 | 19.32 | 43.68 | 3675.92 | 641.4 | 666.13
| 3915 | 19.37 | 45.11 | 3765.56 | 663.89 | 688.15
| 4009 | 19.93 | 44.6 | 3854.09 | 686.3 | 710.44
| 4103 | 20.01 | 43.66 | 3942.43 | 709.34 | 732.79
| 4197 | 20.16 | 44.3 | 4030.72 | 732.57 | 755.21
| 4291 | 18.53 | 42.82 | 4119.41 | 755.12 | 776.68
| 4384 | 18.99 | 44.57 | 4207.47 | 776.74 | 797.34
| 4479 | 20.52 | 44.19 | 4296.87 | 799.69 | 819.79
| 4572 | 18.72 | 42.74 | 4384.47 | 822.34 | 841.29
| 4666 | 16.93 | 40.89 | 4473.96 | 843.77 | 860.49
| 4760 | 17.5 | 39.84 | 4563.74 | 864.96 | 878.5
| 4854 | 18.61 | 38.86 | 4653.11 | 887.5 | 896.96
| 4948 | 17.05 | 37.44 | 4742.6 | 910.12 | 914.75
| 5042 | 16.51 | 36.87 | 4832.59 | 931.75 | 931.15
| 5137 | 15.01 | 36.09 | 4924.02 | 952.49 | 946.49
| 5256 | 12.87 | 33.69 | 5039.51 | 975.97 | 962.92
| 5351 | 11.15 | 31.6 | 5132.43 | 992.6 | 973.61
| 5446 | 9.92 | 31 | 5225.82 | 1007.44 | 982.63
| 5541 | 8.79 | 26.16 | 5319.56 | 1020.97 | 990.05
| 5635 | 7.42 | 31.82 | 5412.62 | 1032.57 | 996.42
| 5728 | 6.76 | 23.83 | 5504.91 | 1042.68 | 1001.79
| 5823 | 4.71 | 37.13 | 5599.44 | 1050.91 | 1006.41
| 5918 | 4.64 | 27 | 5694.12 | 1057.44 | 1010.51
| 6013 | 2.93 | 14.42 | 5788.91 | 1063.22 | 1012.86
| 6108 | 1.57 | 354.18 | 5883.84 | 1066.86 | 1013.33
| 6202 | 0.21 | 114.49 | 5977.83 | 1068.07 | 1013.36
| 6296 | 0.39 | 162.8 | 6071.83 | 1067.69 | 1013.61
| 6389 | 0.96 | 193.94 | 6164.82 | 1066.64 | 1013.51
| 6482 | 0.86 | 207.09 | 6257.81 | 1065.26 | 1013.01
| 6577 | 1.25 | 204.18 | 6352.79 | 1063.68 | 1012.26
| 6672 | 1.3 | 207.92 | 6447.77 | 1061.78 | 1011.33
| 6766 | 1.22 | 243.92 | 6541.75 | 1060.4 | 1009.93
| 6860 | 1.32 | 246.91 | 6635.72 | 1059.53 | 1008.04
| 6953 | 1.59 | 225.78 | 6728.69 | 1058.21 | 1006.13
| 7048 | 7.9 | 176.08 | 6823.34 | 1050.77 | 1005.63
| 7142 | 16.6 | 177.85 | 6915.11 | 1030.87 | 1006.57
| 7237 | 24.41 | 172.7 | 7004.03 | 997.79 | 1009.58
| 7332 | 34.39 | 173.76 | 7086.69 | 951.53 | 1015.01
| 7426 | 45.1 | 173.8 | 7158.87 | 891.87 | 1021.51
| 7520 | 51.87 | 175.08 | 7221.14 | 821.85 | 1028.28
| 7614 | 61.75 | 177.88 | 7272.54 | 743.44 | 1033
| 7709 | 71.22 | 180.44 | 7310.4 | 656.45 | 1034.2
| 7801 | 80.16 | 179.95 | 7333.12 | 567.39 | 1033.91
| 7896 | 89.73 | 177.72 | 7341.48 | 472.9 | 1035.84
| 7990 | 91.95 | 178.42 | 7340.1 | 378.97 | 1039.01
| 8085 | 91.75 | 179.54 | 7337.04 | 284.03 | 1040.7
| 8179 | 91.75 | 178.79 | 7334.16 | 190.09 | 1042.07
| 8272 | 91.45 | 178.63 | 7331.57 | 97.15 | 1044.16
| 8365 | 91.31 | 178.04 | 7329.33 | 4.21 | 1046.86
| 8458 | 91.95 | 178.92 | 7326.68 | -88.71 | 1049.33
| 8553 | 91.61 | 180.83 | 7323.73 | -183.66 | 1049.53
| 8646 | 91.65 | 181.01 | 7321.09 | -276.61 | 1048.04
| 8739 | 91.38 | 180.61 | 7318.63 | -369.57 | 1046.73
| 8833 | 91.68 | 180.75 | 7316.12 | -463.53 | 1045.61
| 8928 | 91.07 | 180.34 | 7313.84 | -558.5 | 1044.71
| 9023 | 90.24 | 179.87 | 7312.75 | -653.49 | 1044.53
| 9116 | 89.83 | 179.96 | 7312.7 | -746.49 | 1044.67
| 9211 | 90.2 | 179.87 | 7312.67 | -841.49 | 1044.81
| 9304 | 90.17 | 178.92 | 7312.37 | -934.49 | 1045.79
| 9399 | 90.44 | 177.94 | 7311.86 | -1029.45 | 1048.4
| 9493 | 90.44 | 177.87 | 7311.14 | -1123.38 | 1051.83
| 9587 | 89.19 | 178.3 | 7311.45 | -1217.33 | 1054.97
| 9679 | 89.53 | 179.17 | 7312.47 | -1309.3 | 1057.01
| 9774 | 90.23 | 178.72 | 7312.67 | -1404.28 | 1058.75
| 9867 | 90.9 | 181.15 | 7311.76 | -1497.27 | 1058.86
| 9962 | 90.17 | 180.77 | 7310.87 | -1592.25 | 1057.27
| 10057 | 90.74 | 181.53 | 7310.11 | -1687.23 | 1055.36
| 10151 | 91.51 | 182.14 | 7308.27 | -1781.16 | 1052.35
| 10247 | 91.31 | 183.58 | 7305.91 | -1877.01 | 1047.56
| 10342 | 92.35 | 180.5 | 7302.87 | -1971.89 | 1044.18
| 10435 | 91.38 | 179.9 | 7299.84 | -2064.83 | 1043.86
| 10529 | 90.5 | 179.9 | 7298.3 | -2158.82 | 1044.02
| 10623 | 89.02 | 180.08 | 7298.7 | -2252.82 | 1044.04
| 10716 | 89.36 | 180.27 | 7300.01 | -2345.81 | 1043.76
| 10813 | 88.08 | 179.57 | 7302.18 | -2442.78 | 1043.89
| 10904 | 88.35 | 179.27 | 7305.01 | -2533.73 | 1044.81
| 10999 | 88.93 | 179.52 | 7307.27 | -2628.7 | 1045.81
| 11093 | 88.92 | 178.53 | 7309.03 | -2722.67 | 1047.41
| 11187 | 89.56 | 178.48 | 7310.28 | -2816.63 | 1049.87
| 11282 | 89.87 | 178.22 | 7310.75 | -2911.59 | 1052.6
| 11376 | 91.61 | 178.24 | 7309.54 | -3005.53 | 1055.5
| 11471 | 90.17 | 178.16 | 7308.06 | -3100.47 | 1058.49
| 11566 | 90.77 | 178.03 | 7307.28 | -3195.41 | 1061.65
| 11660 | 89.97 | 179.1 | 7306.67 | -3289.38 | 1064
| 11754 | 91.17 | 178.6 | 7305.74 | -3383.35 | 1065.89
| 11847 | 90.57 | 180.32 | 7304.33 | -3476.34 | 1066.76
| 11942 | 89.43 | 181.04 | 7304.33 | -3571.33 | 1065.64
| 12037 | 90.5 | 181.52 | 7304.39 | -3666.3 | 1063.51
| 12131 | 89.76 | 181.17 | 7304.17 | -3760.27 | 1061.31
| 12224 | 88.66 | 180.69 | 7305.45 | -3853.25 | 1059.8
| 12318 | 88.83 | 180.22 | 7307.51 | -3947.23 | 1059.05
| 12412 | 89.9 | 179.99 | 7308.55 | -4041.22 | 1058.88
| 12505 | 91.14 | 179.86 | 7307.71 | -4134.21 | 1059
| 12571 | 91.14 | 179.86 | 7306.4 | -4200.2 | 1059.16

## Lookup (hidden)
North Reference | RetunValue | Grid Type | ReturnValue | Deviation Indicator | ReturnValue
| 2 |  | 0 |  | 4
True |  | SPCS-Colorado Central-NAD27 |  | Directional
Grid |  | SPCS-Colorado Central-NAD83 |  | High Angle
|  | SPCS-Colorado North-NAD27 |  | Horizontal
SPCS-Colorado North-NAD83
SPCS-Colorado South-NAD27
SPCS-Colorado South-NAD83
UTM-Zone 12 NAD27
UTM-Zone 12 NAD83
UTM-Zone 13 NAD27
UTM-Zone 13 NAD83