## Data
Header Information | measured depth (ft) | inclination (°) | azimuth (°) | true vertical depth (ft) | northing +N/-S (ft) | easting +E/-W (ft)
Operator Name | 0 | 0 | 0 | 0 | 0 | 0
KERR-MCGEE | 190 | 0.11 | 357.3 | 190 | 0.18 | -0.01
Operator Number | 279 | 0.11 | 292.83 | 279 | 0.3 | -0.09
| 366 | 0.08 | 79.41 | 366 | 0.34 | -0.11
Well Name and Number | 497 | 0.03 | 40.1 | 497 | 0.39 | 0
FL Greens Federal 35N-8HZ | 586 | 0.99 | 23.04 | 586 | 1.11 | 0.32
API Number (if available) | 672 | 2.26 | 31.31 | 671.96 | 3.25 | 1.49
05-123-42275 | 761 | 3.5 | 9.51 | 760.85 | 7.42 | 2.85
Location: QQ SEC TWP RGE | 850 | 4.94 | 18 | 849.6 | 13.75 | 4.49
Sec 8 T1N R66W | 938 | 6 | 14.97 | 937.2 | 21.8 | 6.84
Citing Type: Planned or Actual | 1027 | 7.35 | 14.43 | 1025.6 | 31.8 | 9.46
ACTUAL | 1115 | 8.66 | 13.62 | 1112.74 | 43.69 | 12.43
Deviation Indicator | 1204 | 10.07 | 13.74 | 1200.55 | 57.76 | 15.85
Horizontal | 1293 | 11.55 | 14.13 | 1287.97 | 73.96 | 19.88
North Reference | 1380 | 12.42 | 12.84 | 1373.07 | 91.53 | 24.08
True | 1468 | 13.39 | 14.8 | 1458.85 | 110.61 | 28.79
Grid Type | 1555 | 15.06 | 12.27 | 1543.18 | 131.4 | 33.76
#VALUE! | 1644 | 15.96 | 11.58 | 1628.94 | 154.68 | 38.68
| 1729 | 16.01 | 11.04 | 1710.65 | 177.63 | 43.27
| 1793 | 15.21 | 9.82 | 1772.29 | 194.57 | 46.39
| 1943 | 14.96 | 15.55 | 1917.13 | 232.61 | 54.94
| 2037 | 14.5 | 13.39 | 2008.04 | 255.75 | 60.91
| 2131 | 13.78 | 12.53 | 2099.19 | 278.13 | 66.07
| 2224 | 14.63 | 13.43 | 2189.35 | 300.36 | 71.2
| 2318 | 13.65 | 12.61 | 2280.5 | 322.73 | 76.38
| 2412 | 14.55 | 16.56 | 2371.67 | 344.88 | 82.17
| 2506 | 14.07 | 15.87 | 2462.75 | 367.19 | 88.66
| 2600 | 14.66 | 16.96 | 2553.81 | 389.55 | 95.25
| 2692 | 14.07 | 16.27 | 2642.93 | 411.42 | 101.78
| 2785 | 14.34 | 15.83 | 2733.09 | 433.36 | 108.09
| 2880 | 15.21 | 14.7 | 2824.95 | 456.73 | 114.46
| 2974 | 14.65 | 14.36 | 2915.77 | 480.17 | 120.54
| 3069 | 15.42 | 16.4 | 3007.52 | 503.93 | 127.08
| 3162 | 13.85 | 14.84 | 3097.5 | 526.55 | 133.42
| 3257 | 14.3 | 15.72 | 3189.65 | 548.83 | 139.52
| 3352 | 15.63 | 14.46 | 3281.43 | 572.52 | 145.89
| 3445 | 14.27 | 13.65 | 3371.28 | 595.79 | 151.72
| 3539 | 14.65 | 12.61 | 3462.3 | 618.65 | 157.05
| 3634 | 13.62 | 11.68 | 3554.42 | 641.33 | 161.94
| 3727 | 14.21 | 15.49 | 3644.69 | 663.05 | 167.21
| 3820 | 14.86 | 13.4 | 3734.72 | 685.65 | 173.02
| 3915 | 14.66 | 13.75 | 3826.58 | 709.18 | 178.7
| 4009 | 13.97 | 11.92 | 3917.66 | 731.84 | 183.87
| 4103 | 14.39 | 12.57 | 4008.8 | 754.34 | 188.75
| 4197 | 14.43 | 12.98 | 4099.84 | 777.15 | 193.93
| 4291 | 14.57 | 11.1 | 4190.85 | 800.17 | 198.83
| 4384 | 14.65 | 9.78 | 4280.84 | 823.24 | 203.08
| 4479 | 13.67 | 7.51 | 4372.95 | 846.21 | 206.59
| 4572 | 13.25 | 14.29 | 4463.41 | 867.43 | 210.66
| 4666 | 13.78 | 11.27 | 4554.8 | 888.85 | 215.51
| 4760 | 14.61 | 15.55 | 4645.93 | 911.25 | 220.87
| 4854 | 14.42 | 17.85 | 4736.94 | 933.81 | 227.64
| 4949 | 15.82 | 20.31 | 4828.65 | 957.22 | 235.76
| 5043 | 14.06 | 17.73 | 4919.47 | 980.11 | 243.68
| 5137 | 14.98 | 14.29 | 5010.46 | 1002.76 | 250.16
| 5254 | 13.72 | 7.17 | 5123.82 | 1031.18 | 255.63
| 5349 | 13.88 | 6.56 | 5216.08 | 1053.68 | 258.33
| 5444 | 13.7 | 11.17 | 5308.34 | 1076.04 | 261.81
| 5539 | 11.79 | 9.26 | 5401 | 1096.66 | 265.56
| 5633 | 10.76 | 13.76 | 5493.18 | 1114.66 | 269.19
| 5727 | 8.12 | 22.21 | 5585.91 | 1129.33 | 273.79
| 5822 | 6.94 | 18.53 | 5680.09 | 1140.99 | 278.15
| 5917 | 5.17 | 15.34 | 5774.55 | 1150.56 | 281.1
| 6012 | 4.28 | 20.76 | 5869.23 | 1158 | 283.49
| 6107 | 3.55 | 27.71 | 5964.01 | 1163.92 | 286.12
| 6201 | 2.95 | 37.62 | 6057.86 | 1168.41 | 288.95
| 6295 | 2.48 | 60.59 | 6151.75 | 1171.32 | 292.19
| 6388 | 2 | 80.02 | 6244.68 | 1172.59 | 295.55
| 6480 | 1.35 | 78.41 | 6336.64 | 1173.09 | 298.19
| 6575 | 1.28 | 76.42 | 6431.62 | 1173.56 | 300.32
| 6670 | 0.91 | 45.97 | 6526.6 | 1174.34 | 301.89
| 6764 | 0.18 | 72.18 | 6620.6 | 1174.9 | 302.57
| 6858 | 10.4 | 185.62 | 6714.09 | 1166.48 | 301.87
| 6952 | 19.18 | 179.39 | 6804.89 | 1142.55 | 301.21
| 7047 | 27.66 | 180.77 | 6891.98 | 1104.82 | 301.08
| 7141 | 38.04 | 181.31 | 6970.84 | 1053.91 | 300.12
| 7236 | 45.86 | 183.51 | 7041.45 | 990.53 | 297.36
| 7330 | 55.58 | 182.08 | 7100.89 | 917.94 | 293.88
| 7424 | 64.6 | 180.28 | 7147.72 | 836.56 | 292.26
| 7519 | 74.22 | 178.49 | 7181.09 | 747.75 | 293.26
| 7613 | 82.65 | 179.78 | 7199.92 | 655.75 | 294.63
| 7707 | 88.65 | 179.5 | 7207.04 | 562.07 | 295.22
| 7799 | 89.33 | 178.44 | 7208.67 | 470.1 | 296.87
| 7894 | 89.43 | 178.52 | 7209.69 | 375.14 | 299.39
| 7989 | 89.46 | 180.57 | 7210.61 | 280.15 | 300.15
| 8083 | 89.63 | 180.79 | 7211.36 | 186.16 | 299.03
| 8177 | 89.76 | 180.81 | 7211.86 | 92.17 | 297.72
| 8270 | 89.76 | 180.6 | 7212.25 | -0.82 | 296.57
| 8364 | 89.63 | 180.71 | 7212.75 | -94.82 | 295.5
| 8457 | 89.83 | 180.95 | 7213.19 | -187.81 | 294.15
| 8552 | 90.37 | 181.65 | 7213.02 | -282.78 | 292
| 8644 | 89.8 | 178.96 | 7212.89 | -374.77 | 291.51
| 8738 | 90.17 | 179.02 | 7212.91 | -468.75 | 293.16
| 8832 | 89.53 | 178.13 | 7213.16 | -562.72 | 295.5
| 8927 | 90.27 | 178.63 | 7213.32 | -657.69 | 298.19
| 9021 | 90.47 | 177.7 | 7212.72 | -751.63 | 301.2
| 9115 | 90.34 | 178.79 | 7212.05 | -845.59 | 304.08
| 9209 | 89.46 | 180.35 | 7212.22 | -939.58 | 304.78
| 9302 | 89.23 | 179.21 | 7213.28 | -1032.57 | 305.14
| 9397 | 89.33 | 179.32 | 7214.47 | -1127.56 | 306.36
| 9491 | 89.8 | 179.11 | 7215.19 | -1221.54 | 307.65
| 9586 | 87.95 | 179.98 | 7217.05 | -1316.52 | 308.4
| 9679 | 87.48 | 179.02 | 7220.76 | -1409.44 | 309.21
| 9773 | 86.94 | 180.81 | 7225.34 | -1503.32 | 309.35
| 9865 | 87.24 | 180.72 | 7230.01 | -1595.2 | 308.12
| 9961 | 88.39 | 180.67 | 7233.67 | -1691.12 | 306.96
| 10055 | 88.05 | 179.34 | 7236.59 | -1785.07 | 306.95
| 10150 | 88.02 | 180.17 | 7239.84 | -1880.01 | 307.36
| 10245 | 89.02 | 179.87 | 7242.3 | -1974.98 | 307.32
| 10340 | 90.24 | 179.58 | 7242.91 | -2069.97 | 307.78
| 10434 | 89.93 | 178.48 | 7242.77 | -2163.96 | 309.37
| 10528 | 90.17 | 180.57 | 7242.69 | -2257.95 | 310.15
| 10622 | 90.3 | 179.6 | 7242.3 | -2351.95 | 310.01
| 10714 | 89.66 | 179.82 | 7242.34 | -2443.95 | 310.48
| 10809 | 90.13 | 179.35 | 7242.51 | -2538.94 | 311.17
| 10902 | 88.79 | 180.18 | 7243.39 | -2631.94 | 311.55
| 10997 | 89.46 | 180.71 | 7244.84 | -2726.92 | 310.81
| 11091 | 88.32 | 180.57 | 7246.66 | -2820.9 | 309.76
| 11185 | 88.02 | 180.35 | 7249.66 | -2914.84 | 309.01
| 11280 | 88.12 | 180.34 | 7252.86 | -3009.79 | 308.43
| 11375 | 88.28 | 180.33 | 7255.84 | -3104.74 | 307.88
| 11470 | 88.22 | 179.92 | 7258.74 | -3199.7 | 307.67
| 11565 | 88.12 | 179.69 | 7261.78 | -3294.65 | 307.99
| 11658 | 89.23 | 179.53 | 7263.93 | -3387.62 | 308.63
| 11752 | 88.55 | 178.92 | 7265.75 | -3481.59 | 309.9
| 11846 | 89.36 | 179.17 | 7267.46 | -3575.56 | 311.46
| 11940 | 89.23 | 178.68 | 7268.62 | -3669.54 | 313.23
| 12036 | 89.43 | 179.73 | 7269.74 | -3765.52 | 314.56
| 12130 | 89.43 | 179.03 | 7270.68 | -3859.51 | 315.58
| 12222 | 89.5 | 180.75 | 7271.54 | -3951.5 | 315.75
| 12317 | 89.09 | 180 | 7272.71 | -4046.49 | 315.13
| 12411 | 88.76 | 179.33 | 7274.47 | -4140.47 | 315.68
| 12486 | 88.76 | 179.33 | 7276.09 | -4215.45 | 316.56

## Lookup (hidden)
North Reference | RetunValue | Grid Type | ReturnValue | Deviation Indicator | ReturnValue
| 2 |  | 0 |  | 4
True |  | SPCS-Colorado Central-NAD27 |  | Directional
Grid |  | SPCS-Colorado Central-NAD83 |  | High Angle
|  | SPCS-Colorado North-NAD27 |  | Horizontal
SPCS-Colorado North-NAD83
SPCS-Colorado South-NAD27
SPCS-Colorado South-NAD83
UTM-Zone 12 NAD27
UTM-Zone 12 NAD83
UTM-Zone 13 NAD27
UTM-Zone 13 NAD83