## Data
Header Information | measured depth (ft) | inclination (°) | azimuth (°) | true vertical depth (ft) | northing +N/-S (ft) | easting +E/-W (ft)
Operator Name | 0 | 0 | 0 | 0 | 0 | 0
KERR-MCGEE | 215 | 0.41 | 167.55 | 215 | -0.75 | 0.17
Operator Number | 307 | 0.55 | 166.69 | 306.99 | -1.5 | 0.34
| 400 | 0.81 | 155.05 | 399.99 | -2.53 | 0.72
Well Name and Number | 494 | 1.09 | 158.5 | 493.98 | -3.97 | 1.33
FL Greens 3N-5HZ | 587 | 1.53 | 156.34 | 586.95 | -5.93 | 2.15
API Number (if available) | 680 | 0.64 | 124.01 | 679.93 | -7.35 | 3.08
05-123-42280 | 773 | 1.11 | 38.44 | 772.93 | -6.94 | 4.07
Location: QQ SEC TWP RGE | 867 | 1.71 | 24.79 | 866.9 | -4.95 | 5.22
Sec 8 T1N R66W | 961 | 2.81 | 16.34 | 960.82 | -1.47 | 6.46
Citing Type: Planned or Actual | 1056 | 3.73 | 28.57 | 1055.67 | 3.48 | 8.59
ACTUAL | 1151 | 4.69 | 27.78 | 1150.41 | 9.63 | 11.88
Deviation Indicator | 1246 | 5.44 | 34.02 | 1245.04 | 16.8 | 16.21
Horizontal | 1339 | 6.54 | 42.22 | 1337.53 | 24.37 | 22.24
North Reference | 1434 | 7.3 | 48.94 | 1431.84 | 32.35 | 30.42
True | 1528 | 9 | 50.49 | 1524.89 | 40.95 | 40.6
Grid Type | 1622 | 11.24 | 47.19 | 1617.42 | 51.85 | 52.99
#VALUE! | 1717 | 12.6 | 49.49 | 1710.37 | 64.88 | 67.66
| 1810 | 13.62 | 47.08 | 1800.95 | 78.92 | 83.4
| 1833 | 13.61 | 47.85 | 1823.3 | 82.58 | 87.38
| 1943 | 15.88 | 52.41 | 1929.67 | 100.45 | 108.91
| 2037 | 17.11 | 53.31 | 2019.8 | 116.56 | 130.19
| 2131 | 18.45 | 54.14 | 2109.31 | 133.53 | 153.33
| 2225 | 19.76 | 55.85 | 2198.13 | 151.17 | 178.54
| 2318 | 20.15 | 60.42 | 2285.56 | 167.9 | 205.48
| 2412 | 19.24 | 59.54 | 2374.06 | 183.75 | 232.91
| 2506 | 18.23 | 59.19 | 2463.07 | 199.13 | 258.89
| 2600 | 19.2 | 58.95 | 2552.1 | 214.63 | 284.76
| 2693 | 18.99 | 57.67 | 2639.99 | 230.61 | 310.65
| 2785 | 19.52 | 59.2 | 2726.84 | 246.49 | 336.5
| 2880 | 17.89 | 58.73 | 2816.82 | 262.19 | 362.61
| 2974 | 18.38 | 61.12 | 2906.15 | 276.84 | 387.92
| 3069 | 20.46 | 63.62 | 2995.74 | 291.45 | 415.92
| 3162 | 19.39 | 63.05 | 3083.17 | 305.67 | 444.24
| 3257 | 17.45 | 62.81 | 3173.3 | 319.33 | 470.97
| 3352 | 18.12 | 60.16 | 3263.76 | 333.19 | 496.46
| 3445 | 19 | 59.24 | 3351.93 | 348.13 | 522.01
| 3539 | 17.4 | 58.44 | 3441.22 | 363.31 | 547.14
| 3634 | 17.35 | 61.44 | 3531.89 | 377.52 | 571.68
| 3727 | 17.62 | 60.86 | 3620.59 | 391 | 596.16
| 3820 | 18.13 | 60.22 | 3709.1 | 405.04 | 621.01
| 3915 | 18.69 | 62.62 | 3799.24 | 419.38 | 647.35
| 4009 | 18.81 | 61.92 | 3888.25 | 433.44 | 674.1
| 4103 | 19.12 | 60.47 | 3977.15 | 448.17 | 700.86
| 4197 | 17.37 | 58.89 | 4066.42 | 463 | 726.27
| 4291 | 17.48 | 59.98 | 4156.11 | 477.32 | 750.51
| 4384 | 17.42 | 59.74 | 4244.83 | 491.32 | 774.63
| 4479 | 16.19 | 59.57 | 4335.77 | 505.19 | 798.33
| 4573 | 14.13 | 59 | 4426.49 | 517.74 | 819.47
| 4666 | 11.82 | 57.4 | 4517.11 | 528.72 | 837.23
| 4760 | 10.88 | 54.75 | 4609.27 | 539.03 | 852.58
| 4854 | 9.37 | 52.16 | 4701.81 | 548.84 | 865.87
| 4949 | 8.5 | 50.13 | 4795.65 | 558.09 | 877.37
| 5043 | 7.43 | 52.58 | 4888.75 | 566.24 | 887.53
| 5137 | 5.46 | 54.82 | 4982.15 | 572.51 | 896.01
| 5262 | 3.05 | 61.05 | 5106.79 | 577.54 | 903.78
| 5357 | 1.41 | 51.69 | 5201.72 | 579.49 | 906.91
| 5452 | 1.01 | 39.88 | 5296.7 | 580.86 | 908.36
| 5547 | 1.04 | 15.06 | 5391.68 | 582.33 | 909.13
| 5641 | 0.9 | 93.73 | 5485.67 | 583.11 | 910.08
| 5735 | 0.9 | 70 | 5579.66 | 583.31 | 911.51
| 5830 | 0.62 | 210.03 | 5674.66 | 583.12 | 911.96
| 5925 | 0.74 | 189.33 | 5769.65 | 582.07 | 911.6
| 6020 | 0.84 | 188.63 | 5864.64 | 580.78 | 911.4
| 6115 | 0.69 | 198.19 | 5959.63 | 579.55 | 911.11
| 6209 | 1.32 | 205.06 | 6053.62 | 578.03 | 910.48
| 6303 | 0.57 | 251.44 | 6147.61 | 576.9 | 909.58
| 6396 | 0.48 | 242.54 | 6240.6 | 576.57 | 908.79
| 6488 | 0.61 | 230.89 | 6332.6 | 576.09 | 908.07
| 6583 | 0.65 | 231.72 | 6427.59 | 575.43 | 907.26
| 6678 | 0.77 | 228.34 | 6522.59 | 574.68 | 906.36
| 6772 | 0.64 | 207.86 | 6616.58 | 573.79 | 905.64
| 6866 | 3.95 | 353.35 | 6710.51 | 576.54 | 905.02
| 6960 | 13.25 | 5.93 | 6803.36 | 590.51 | 905.76
| 7055 | 22.2 | 11.21 | 6893.76 | 619 | 910.38
| 7149 | 29.63 | 3.74 | 6978.27 | 659.68 | 915.36
| 7244 | 37.94 | 5.72 | 7057.17 | 712.26 | 919.81
| 7338 | 50.23 | 3.86 | 7124.56 | 777.31 | 925.14
| 7432 | 58.79 | 0.06 | 7179.09 | 853.71 | 927.62
| 7527 | 66.95 | 0.22 | 7222.38 | 938.19 | 927.83
| 7621 | 75.68 | 359.77 | 7252.46 | 1027.15 | 927.81
| 7715 | 85.33 | 359.05 | 7267.95 | 1119.74 | 926.85
| 7807 | 88.55 | 356.81 | 7272.86 | 1211.54 | 923.53
| 7902 | 88.32 | 357.33 | 7275.46 | 1306.38 | 918.68
| 7997 | 89.19 | 359.24 | 7277.52 | 1401.31 | 915.84
| 8091 | 89.7 | 358.64 | 7278.43 | 1495.28 | 914.1
| 8185 | 89.6 | 0.59 | 7279.01 | 1589.28 | 913.46
| 8278 | 89.19 | 0.93 | 7279.99 | 1682.26 | 914.7
| 8372 | 88.89 | 1.26 | 7281.56 | 1776.23 | 916.49
| 8465 | 90.74 | 1.26 | 7281.86 | 1869.2 | 918.54
| 8560 | 90.54 | 0.48 | 7280.8 | 1964.19 | 919.98
| 8653 | 90.34 | 0.62 | 7280.09 | 2057.18 | 920.87
| 8746 | 90.54 | 0.42 | 7279.38 | 2150.17 | 921.72
| 8840 | 90.74 | 0.19 | 7278.33 | 2244.17 | 922.22
| 8935 | 89.53 | 0.02 | 7278.1 | 2339.16 | 922.39
| 9029 | 89.53 | 359.87 | 7278.87 | 2433.16 | 922.3
| 9123 | 89.12 | 359 | 7279.98 | 2527.15 | 921.38
| 9217 | 89.56 | 359.94 | 7281.06 | 2621.14 | 920.51
| 9310 | 89.93 | 0.55 | 7281.48 | 2714.13 | 920.9
| 9405 | 90.57 | 1.22 | 7281.06 | 2809.12 | 922.37
| 9499 | 90.54 | 1.08 | 7280.15 | 2903.1 | 924.26
| 9594 | 89.02 | 0.84 | 7280.52 | 2998.08 | 925.85
| 9687 | 90.44 | 0.68 | 7280.95 | 3091.07 | 927.08
| 9781 | 90.6 | 0.47 | 7280.1 | 3185.06 | 928.03
| 9874 | 91.31 | 0.1 | 7278.55 | 3278.05 | 928.49
| 9969 | 91.61 | 359.87 | 7276.13 | 3373.01 | 928.46
| 10063 | 91.75 | 0.24 | 7273.38 | 3466.97 | 928.55
| 10158 | 90.87 | 0.08 | 7271.2 | 3561.95 | 928.82
| 10253 | 91.38 | 359.66 | 7269.34 | 3656.93 | 928.6
| 10349 | 90.67 | 0 | 7267.62 | 3752.91 | 928.32
| 10442 | 90.91 | 359.72 | 7266.34 | 3845.9 | 928.09
| 10536 | 91.34 | 359.31 | 7264.49 | 3939.88 | 927.3
| 10630 | 90.13 | 359.63 | 7263.29 | 4033.87 | 926.43
| 10722 | 90.3 | 359.07 | 7262.94 | 4125.86 | 925.38
| 10817 | 89.87 | 0.25 | 7262.8 | 4220.86 | 924.82
| 10910 | 90 | 359.94 | 7262.91 | 4313.86 | 924.97
| 11005 | 90.67 | 359.59 | 7262.35 | 4408.85 | 924.58
| 11099 | 89.09 | 359.4 | 7262.55 | 4502.85 | 923.76
| 11193 | 89.63 | 358.93 | 7263.6 | 4596.83 | 922.39
| 11288 | 90 | 0.31 | 7263.9 | 4691.82 | 921.76
| 11383 | 90.77 | 359.95 | 7263.27 | 4786.82 | 921.97
| 11478 | 88.86 | 0.26 | 7263.57 | 4881.82 | 922.15
| 11573 | 89.16 | 359.83 | 7265.21 | 4976.8 | 922.22
| 11666 | 89.53 | 359.92 | 7266.28 | 5069.8 | 922.02
| 11760 | 89.23 | 0.11 | 7267.29 | 5163.79 | 922.04
| 11854 | 90.13 | 359.5 | 7267.82 | 5257.79 | 921.72
| 11949 | 89.93 | 359.24 | 7267.77 | 5352.78 | 920.68
| 12044 | 90.47 | 359.07 | 7267.44 | 5447.77 | 919.28
| 12138 | 90.97 | 358.86 | 7266.26 | 5541.75 | 917.58
| 12231 | 91.58 | 359.75 | 7264.19 | 5634.71 | 916.45
| 12325 | 91.01 | 359.52 | 7262.06 | 5728.69 | 915.85
| 12419 | 90.2 | 1.15 | 7261.07 | 5822.68 | 916.4
| 12512 | 90.4 | 1.15 | 7260.58 | 5915.66 | 918.27
| 12604 | 90.87 | 0.6 | 7259.56 | 6007.64 | 919.67
| 12698 | 91.21 | 359.95 | 7257.86 | 6101.62 | 920.12
| 12790 | 91.28 | 359.82 | 7255.86 | 6193.6 | 919.94
| 12852 | 91.28 | 359.82 | 7254.47 | 6255.59 | 919.74

## Lookup (hidden)
North Reference | RetunValue | Grid Type | ReturnValue | Deviation Indicator | ReturnValue
| 2 |  | 0 |  | 4
True |  | SPCS-Colorado Central-NAD27 |  | Directional
Grid |  | SPCS-Colorado Central-NAD83 |  | High Angle
|  | SPCS-Colorado North-NAD27 |  | Horizontal
SPCS-Colorado North-NAD83
SPCS-Colorado South-NAD27
SPCS-Colorado South-NAD83
UTM-Zone 12 NAD27
UTM-Zone 12 NAD83
UTM-Zone 13 NAD27
UTM-Zone 13 NAD83