## Data
Header Information | measured depth (ft) | inclination (°) | azimuth (°) | true vertical depth (ft) | northing +N/-S (ft) | easting +E/-W (ft)
Operator Name | 100 | 0 | 0 | 100 | 0 | 0
CAERUS | 200 | 0 | 0 | 200 | 0 | 0
Operator Number | 300 | 0 | 0 | 300 | 0 | 0
10456 | 400 | 3 | 210.31 | 399.95 | -2.26 | -1.32
Well Name and Number | 500 | 6 | 210.31 | 499.63 | -9.03 | -5.28
PUCKETT 15A-26 | 600 | 9 | 210.31 | 598.77 | -20.3 | -11.87
API Number (if available) | 700 | 12 | 210.31 | 697.08 | -36.03 | -21.06
| 800 | 15 | 210.31 | 794.31 | -56.18 | -32.84
Location: QQ SEC TWP RGE | 900 | 18 | 210.31 | 890.18 | -80.7 | -47.17
S26 T6S R97W | 1000 | 21 | 210.31 | 984.43 | -109.52 | -64.01
Citing Type: Planned or Actual | 1100 | 24 | 210.31 | 1076.81 | -142.55 | -83.32
PLANNED | 1129.58 | 24.89 | 210.31 | 1103.73 | -153.12 | -89.49
Deviation Indicator | 1200 | 24.89 | 210.31 | 1167.62 | -178.71 | -104.45
Directional | 1300 | 24.89 | 210.31 | 1258.33 | -215.04 | -125.68
North Reference | 1400 | 24.89 | 210.31 | 1349.05 | -251.37 | -146.92
True | 1500 | 24.89 | 210.31 | 1439.76 | -287.7 | -168.16
Grid Type | 1600 | 24.89 | 210.31 | 1530.47 | -324.04 | -189.39
#VALUE! | 1700 | 24.89 | 210.31 | 1621.19 | -360.37 | -210.63
| 1800 | 24.89 | 210.31 | 1711.9 | -396.7 | -231.86
| 1900 | 24.89 | 210.31 | 1802.62 | -433.03 | -253.1
| 2000 | 24.89 | 210.31 | 1893.33 | -469.37 | -274.33
| 2100 | 24.89 | 210.31 | 1984.04 | -505.7 | -295.57
| 2200 | 24.89 | 210.31 | 2074.76 | -542.03 | -316.81
| 2300 | 24.89 | 210.31 | 2165.47 | -578.37 | -338.04
| 2400 | 24.89 | 210.31 | 2256.18 | -614.7 | -359.28
| 2500 | 24.89 | 210.31 | 2346.9 | -651.03 | -380.51
| 2600 | 24.89 | 210.31 | 2437.61 | -687.36 | -401.75
| 2700 | 24.89 | 210.31 | 2528.33 | -723.7 | -422.98
| 2800 | 24.89 | 210.31 | 2619.04 | -760.03 | -444.22
| 2900 | 24.89 | 210.31 | 2709.75 | -796.36 | -465.45
| 3000 | 24.89 | 210.31 | 2800.47 | -832.69 | -486.69
| 3100 | 24.89 | 210.31 | 2891.18 | -869.03 | -507.93
| 3200 | 24.89 | 210.31 | 2981.89 | -905.36 | -529.16
| 3300 | 24.89 | 210.31 | 3072.61 | -941.69 | -550.4
| 3400 | 24.89 | 210.31 | 3163.32 | -978.02 | -571.63
| 3500 | 24.89 | 210.31 | 3254.04 | -1014.36 | -592.87
| 3600 | 24.89 | 210.31 | 3344.75 | -1050.69 | -614.1
| 3700 | 24.89 | 210.31 | 3435.46 | -1087.02 | -635.34
| 3800 | 24.89 | 210.31 | 3526.18 | -1123.36 | -656.58
| 3900 | 24.89 | 210.31 | 3616.89 | -1159.69 | -677.81
| 4000 | 24.89 | 210.31 | 3707.6 | -1196.02 | -699.05
| 4100 | 24.89 | 210.31 | 3798.32 | -1232.35 | -720.28
| 4200 | 24.89 | 210.31 | 3889.03 | -1268.69 | -741.52
| 4300 | 24.89 | 210.31 | 3979.75 | -1305.02 | -762.75
| 4400 | 24.89 | 210.31 | 4070.46 | -1341.35 | -783.99
| 4500 | 24.89 | 210.31 | 4161.17 | -1377.68 | -805.22
| 4600 | 24.89 | 210.31 | 4251.89 | -1414.02 | -826.46
| 4700 | 24.89 | 210.31 | 4342.6 | -1450.35 | -847.7
| 4800 | 24.89 | 210.31 | 4433.31 | -1486.68 | -868.93
| 4900 | 24.89 | 210.31 | 4524.03 | -1523.01 | -890.17
| 5000 | 24.89 | 210.31 | 4614.74 | -1559.35 | -911.4
| 5100 | 24.89 | 210.31 | 4705.46 | -1595.68 | -932.64
| 5200 | 24.89 | 210.31 | 4796.17 | -1632.01 | -953.87
| 5300 | 24.89 | 210.31 | 4886.88 | -1668.35 | -975.11
| 5400 | 24.89 | 210.31 | 4977.6 | -1704.68 | -996.35
| 5500 | 24.89 | 210.31 | 5068.31 | -1741.01 | -1017.58
| 5600 | 24.89 | 210.31 | 5159.02 | -1777.34 | -1038.82
| 5700 | 24.89 | 210.31 | 5249.74 | -1813.68 | -1060.05
| 5800 | 24.89 | 210.31 | 5340.45 | -1850.01 | -1081.29
| 5900 | 24.89 | 210.31 | 5431.17 | -1886.34 | -1102.52
| 6000 | 24.89 | 210.31 | 5521.88 | -1922.67 | -1123.76
| 6100 | 24.89 | 210.31 | 5612.59 | -1959.01 | -1144.99
| 6200 | 24.89 | 210.31 | 5703.31 | -1995.34 | -1166.23
| 6300 | 24.89 | 210.31 | 5794.02 | -2031.67 | -1187.47
| 6385.15 | 24.89 | 210.31 | 5871.27 | -2062.61 | -1205.55
| 6400 | 24.44 | 210.31 | 5884.76 | -2067.96 | -1208.68
| 6500 | 21.44 | 210.31 | 5976.84 | -2101.61 | -1228.34
| 6600 | 18.44 | 210.31 | 6070.83 | -2131.05 | -1245.55
| 6700 | 15.44 | 210.31 | 6166.48 | -2156.21 | -1260.25
| 6800 | 12.44 | 210.31 | 6263.52 | -2177.01 | -1272.41
| 6900 | 9.44 | 210.31 | 6361.69 | -2193.39 | -1281.99
| 7000 | 6.44 | 210.31 | 6460.72 | -2205.32 | -1288.96
| 7100 | 3.44 | 210.31 | 6560.34 | -2212.76 | -1293.3
| 7200 | 0.44 | 210.31 | 6660.27 | -2215.68 | -1295.01
| 7214.73 | 0 | 0 | 6675 | -2215.73 | -1295.04
| 7300 | 2.56 | 239.05 | 6760.24 | -2216.71 | -1296.68
| 7387.02 | 5.17 | 239.05 | 6847.06 | -2219.72 | -1301.7
| 7400 | 5.17 | 239.05 | 6859.98 | -2220.32 | -1302.71
| 7500 | 5.17 | 239.05 | 6959.58 | -2224.96 | -1310.43
| 7600 | 5.17 | 239.05 | 7059.17 | -2229.59 | -1318.16
| 7700 | 5.17 | 239.05 | 7158.76 | -2234.22 | -1325.89
| 7800 | 5.17 | 239.05 | 7258.36 | -2238.86 | -1333.61
| 7900 | 5.17 | 239.05 | 7357.95 | -2243.49 | -1341.34
| 8000 | 5.17 | 239.05 | 7457.54 | -2248.12 | -1349.07
| 8100 | 5.17 | 239.05 | 7557.14 | -2252.75 | -1356.79
| 8200 | 5.17 | 239.05 | 7656.73 | -2257.39 | -1364.52
| 8300 | 5.17 | 239.05 | 7756.32 | -2262.02 | -1372.25
| 8400 | 5.17 | 239.05 | 7855.92 | -2266.65 | -1379.97
| 8500 | 5.17 | 239.05 | 7955.51 | -2271.28 | -1387.7
| 8600 | 5.17 | 239.05 | 8055.1 | -2275.92 | -1395.43
| 8700 | 5.17 | 239.05 | 8154.7 | -2280.55 | -1403.15
| 8800 | 5.17 | 239.05 | 8254.29 | -2285.18 | -1410.88
| 8900 | 5.17 | 239.05 | 8353.89 | -2289.82 | -1418.61
| 9000 | 5.17 | 239.05 | 8453.48 | -2294.45 | -1426.33
| 9100 | 5.17 | 239.05 | 8553.07 | -2299.08 | -1434.06
| 9200 | 5.17 | 239.05 | 8652.67 | -2303.71 | -1441.79
| 9243.51 | 5.17 | 239.05 | 8696 | -2305.73 | -1445.15

## Lookup (hidden)
North Reference | RetunValue | Grid Type | ReturnValue | Deviation Indicator | ReturnValue
| 2 |  | 0 |  | 2
True |  | SPCS-Colorado Central-NAD27 |  | Directional
Grid |  | SPCS-Colorado Central-NAD83 |  | High Angle
|  | SPCS-Colorado North-NAD27 |  | Horizontal
SPCS-Colorado North-NAD83
SPCS-Colorado South-NAD27
SPCS-Colorado South-NAD83
UTM-Zone 12 NAD27
UTM-Zone 12 NAD83
UTM-Zone 13 NAD27
UTM-Zone 13 NAD83