## Data
Header Information | measured depth (ft) | inclination (°) | azimuth (°) | true vertical depth (ft) | northing +N/-S (ft) | easting +E/-W (ft)
Operator Name | 100 | 0 | 0 | 100 | 0 | 0
CAERUS | 200 | 0 | 0 | 200 | 0 | 0
Operator Number | 300 | 0 | 0 | 300 | 0 | 0
10456 | 400 | 0 | 0 | 400 | 0 | 0
Well Name and Number | 500 | 0 | 0 | 500 | 0 | 0
PUCKETT 23B-26 | 600 | 2 | 90 | 599.98 | 0 | 1.75
API Number (if available) | 700 | 4 | 90 | 699.84 | 0 | 6.98
| 800 | 6 | 90 | 799.45 | 0 | 15.69
Location: QQ SEC TWP RGE | 830 | 6.6 | 90 | 829.27 | 0 | 18.99
S26 T6S R97W | 900 | 6.6 | 90 | 898.81 | 0 | 27.03
Citing Type: Planned or Actual | 930 | 6.6 | 90 | 928.61 | 0 | 30.48
PLANNED | 1000 | 6.35 | 102.24 | 998.16 | -0.82 | 38.29
Deviation Indicator | 1100 | 6.52 | 120.1 | 1097.55 | -4.84 | 48.6
Directional | 1128.87 | 6.67 | 124.94 | 1126.22 | -6.62 | 51.39
North Reference | 1200 | 6.67 | 124.94 | 1196.87 | -11.36 | 58.17
True | 1300 | 6.67 | 124.94 | 1296.19 | -18.01 | 67.69
Grid Type | 1400 | 6.67 | 124.94 | 1395.52 | -24.67 | 77.22
#VALUE! | 1500 | 6.67 | 124.94 | 1494.84 | -31.32 | 86.75
| 1600 | 6.67 | 124.94 | 1594.16 | -37.98 | 96.28
| 1700 | 6.67 | 124.94 | 1693.48 | -44.64 | 105.8
| 1800 | 6.67 | 124.94 | 1792.81 | -51.29 | 115.33
| 1900 | 6.67 | 124.94 | 1892.13 | -57.95 | 124.86
| 2000 | 6.67 | 124.94 | 1991.45 | -64.6 | 134.39
| 2100 | 6.67 | 124.94 | 2090.77 | -71.26 | 143.91
| 2200 | 6.67 | 124.94 | 2190.1 | -77.92 | 153.44
| 2300 | 6.67 | 124.94 | 2289.42 | -84.57 | 162.97
| 2400 | 6.67 | 124.94 | 2388.74 | -91.23 | 172.5
| 2500 | 6.67 | 124.94 | 2488.06 | -97.89 | 182.02
| 2600 | 6.67 | 124.94 | 2587.38 | -104.54 | 191.55
| 2700 | 6.67 | 124.94 | 2686.71 | -111.2 | 201.08
| 2800 | 6.67 | 124.94 | 2786.03 | -117.85 | 210.61
| 2900 | 6.67 | 124.94 | 2885.35 | -124.51 | 220.13
| 3000 | 6.67 | 124.94 | 2984.67 | -131.17 | 229.66
| 3100 | 6.67 | 124.94 | 3084 | -137.82 | 239.19
| 3200 | 6.67 | 124.94 | 3183.32 | -144.48 | 248.72
| 3300 | 6.67 | 124.94 | 3282.64 | -151.13 | 258.24
| 3400 | 6.67 | 124.94 | 3381.96 | -157.79 | 267.77
| 3500 | 6.67 | 124.94 | 3481.29 | -164.45 | 277.3
| 3600 | 6.67 | 124.94 | 3580.61 | -171.1 | 286.83
| 3700 | 6.67 | 124.94 | 3679.93 | -177.76 | 296.35
| 3800 | 6.67 | 124.94 | 3779.25 | -184.41 | 305.88
| 3900 | 6.67 | 124.94 | 3878.58 | -191.07 | 315.41
| 4000 | 6.67 | 124.94 | 3977.9 | -197.73 | 324.94
| 4100 | 6.67 | 124.94 | 4077.22 | -204.38 | 334.46
| 4200 | 6.67 | 124.94 | 4176.54 | -211.04 | 343.99
| 4300 | 6.67 | 124.94 | 4275.86 | -217.7 | 353.52
| 4400 | 6.67 | 124.94 | 4375.19 | -224.35 | 363.05
| 4500 | 6.67 | 124.94 | 4474.51 | -231.01 | 372.57
| 4600 | 6.67 | 124.94 | 4573.83 | -237.66 | 382.1
| 4700 | 6.67 | 124.94 | 4673.15 | -244.32 | 391.63
| 4800 | 6.67 | 124.94 | 4772.48 | -250.98 | 401.16
| 4900 | 6.67 | 124.94 | 4871.8 | -257.63 | 410.69
| 5000 | 6.67 | 124.94 | 4971.12 | -264.29 | 420.21
| 5100 | 6.67 | 124.94 | 5070.44 | -270.94 | 429.74
| 5200 | 6.67 | 124.94 | 5169.77 | -277.6 | 439.27
| 5300 | 6.67 | 124.94 | 5269.09 | -284.26 | 448.8
| 5400 | 6.67 | 124.94 | 5368.41 | -290.91 | 458.32
| 5500 | 6.67 | 124.94 | 5467.73 | -297.57 | 467.85
| 5600 | 6.67 | 124.94 | 5567.05 | -304.22 | 477.38
| 5700 | 6.67 | 124.94 | 5666.38 | -310.88 | 486.91
| 5800 | 6.67 | 124.94 | 5765.7 | -317.54 | 496.43
| 5900 | 6.67 | 124.94 | 5865.02 | -324.19 | 505.96
| 6000 | 6.67 | 124.94 | 5964.34 | -330.85 | 515.49
| 6100 | 6.67 | 124.94 | 6063.67 | -337.51 | 525.02
| 6200 | 6.67 | 124.94 | 6162.99 | -344.16 | 534.54
| 6300 | 6.67 | 124.94 | 6262.31 | -350.82 | 544.07
| 6400 | 6.67 | 124.94 | 6361.63 | -357.47 | 553.6
| 6438.68 | 6.67 | 124.94 | 6400.05 | -360.05 | 557.28
| 6500 | 5.45 | 124.94 | 6461.03 | -363.76 | 562.59
| 6600 | 3.45 | 124.94 | 6560.72 | -368.2 | 568.95
| 6700 | 1.45 | 124.94 | 6660.62 | -370.64 | 572.45
| 6772.38 | 0 | 0 | 6733 | -371.17 | 573.2
| 6800 | 0 | 0 | 6760.62 | -371.17 | 573.2
| 6900 | 0 | 0 | 6860.62 | -371.17 | 573.2
| 7000 | 0 | 0 | 6960.62 | -371.17 | 573.2
| 7100 | 0 | 0 | 7060.62 | -371.17 | 573.2
| 7200 | 0 | 0 | 7160.62 | -371.17 | 573.2
| 7300 | 0 | 0 | 7260.62 | -371.17 | 573.2
| 7400 | 0 | 0 | 7360.62 | -371.17 | 573.2
| 7500 | 0 | 0 | 7460.62 | -371.17 | 573.2
| 7600 | 0 | 0 | 7560.62 | -371.17 | 573.2
| 7700 | 0 | 0 | 7660.62 | -371.17 | 573.2
| 7800 | 0 | 0 | 7760.62 | -371.17 | 573.2
| 7900 | 0 | 0 | 7860.62 | -371.17 | 573.2
| 8000 | 0 | 0 | 7960.62 | -371.17 | 573.2
| 8100 | 0 | 0 | 8060.62 | -371.17 | 573.2
| 8200 | 0 | 0 | 8160.62 | -371.17 | 573.2
| 8300 | 0 | 0 | 8260.62 | -371.17 | 573.2
| 8400 | 0 | 0 | 8360.62 | -371.17 | 573.2
| 8500 | 0 | 0 | 8460.62 | -371.17 | 573.2
| 8600 | 0 | 0 | 8560.62 | -371.17 | 573.2
| 8700 | 0 | 0 | 8660.62 | -371.17 | 573.2
| 8800 | 0 | 0 | 8760.62 | -371.17 | 573.2
| 8839.38 | 0 | 0 | 8800 | -371.17 | 573.2

## Lookup (hidden)
North Reference | RetunValue | Grid Type | ReturnValue | Deviation Indicator | ReturnValue
| 2 |  | 0 |  | 2
True |  | SPCS-Colorado Central-NAD27 |  | Directional
Grid |  | SPCS-Colorado Central-NAD83 |  | High Angle
|  | SPCS-Colorado North-NAD27 |  | Horizontal
SPCS-Colorado North-NAD83
SPCS-Colorado South-NAD27
SPCS-Colorado South-NAD83
UTM-Zone 12 NAD27
UTM-Zone 12 NAD83
UTM-Zone 13 NAD27
UTM-Zone 13 NAD83