## Data
Header Information | measured depth (ft) | inclination (°) | azimuth (°) | true vertical depth (ft) | northing +N/-S (ft) | easting +E/-W (ft)
Operator Name | 0 | 0 | 0 | 0 | 0 | 0
CAERUS | 100 | 0 | 0 | 100 | 0 | 0
Operator Number | 200 | 0 | 0 | 200 | 0 | 0
10456 | 300 | 0 | 0 | 300 | 0 | 0
Well Name and Number | 400 | 3 | 10 | 399.95 | 2.58 | 0.45
NPR 12A-10 596 | 500 | 6 | 10 | 499.63 | 10.3 | 1.82
API Number (if available) | 600 | 8.44 | 355.89 | 598.84 | 22.77 | 2.2
| 700 | 11.16 | 348.32 | 697.38 | 39.57 | -0.29
Location: QQ SEC TWP RGE | 800 | 13.99 | 343.73 | 794.97 | 60.65 | -5.63
SEC 10 5S 96W | 900 | 16.88 | 340.67 | 891.36 | 85.96 | -13.83
Citing Type: Planned or Actual | 1000 | 19.8 | 338.49 | 986.27 | 115.42 | -24.84
PLANNED | 1100 | 22.74 | 336.86 | 1079.45 | 148.95 | -38.65
Deviation Indicator | 1207.82 | 25.92 | 335.49 | 1177.68 | 189.57 | -56.62
Directional | 1300 | 25.92 | 335.49 | 1260.59 | 226.23 | -73.34
North Reference | 1400 | 25.92 | 335.49 | 1350.53 | 266.01 | -91.48
True | 1500 | 25.92 | 335.49 | 1440.46 | 305.79 | -109.62
Grid Type | 1600 | 25.92 | 335.49 | 1530.4 | 345.56 | -127.75
#VALUE! | 1700 | 25.92 | 335.49 | 1620.34 | 385.34 | -145.89
| 1800 | 25.92 | 335.49 | 1710.28 | 425.12 | -164.03
| 1900 | 25.92 | 335.49 | 1800.21 | 464.9 | -182.17
| 2000 | 25.92 | 335.49 | 1890.15 | 504.67 | -200.31
| 2100 | 25.92 | 335.49 | 1980.09 | 544.45 | -218.44
| 2200 | 25.92 | 335.49 | 2070.03 | 584.23 | -236.58
| 2300 | 25.92 | 335.49 | 2159.97 | 624 | -254.72
| 2400 | 25.92 | 335.49 | 2249.9 | 663.78 | -272.86
| 2500 | 25.92 | 335.49 | 2339.84 | 703.56 | -291
| 2600 | 25.92 | 335.49 | 2429.78 | 743.33 | -309.13
| 2700 | 25.92 | 335.49 | 2519.72 | 783.11 | -327.27
| 2800 | 25.92 | 335.49 | 2609.65 | 822.89 | -345.41
| 2900 | 25.92 | 335.49 | 2699.59 | 862.67 | -363.55
| 3000 | 25.92 | 335.49 | 2789.53 | 902.44 | -381.68
| 3100 | 25.92 | 335.49 | 2879.47 | 942.22 | -399.82
| 3200 | 25.92 | 335.49 | 2969.41 | 982 | -417.96
| 3300 | 25.92 | 335.49 | 3059.34 | 1021.77 | -436.1
| 3400 | 25.92 | 335.49 | 3149.28 | 1061.55 | -454.24
| 3500 | 25.92 | 335.49 | 3239.22 | 1101.33 | -472.37
| 3600 | 25.92 | 335.49 | 3329.16 | 1141.11 | -490.51
| 3700 | 25.92 | 335.49 | 3419.09 | 1180.88 | -508.65
| 3800 | 25.92 | 335.49 | 3509.03 | 1220.66 | -526.79
| 3900 | 25.92 | 335.49 | 3598.97 | 1260.44 | -544.93
| 4000 | 25.92 | 335.49 | 3688.91 | 1300.21 | -563.06
| 4100 | 25.92 | 335.49 | 3778.85 | 1339.99 | -581.2
| 4200 | 25.92 | 335.49 | 3868.78 | 1379.77 | -599.34
| 4300 | 25.92 | 335.49 | 3958.72 | 1419.54 | -617.48
| 4400 | 25.92 | 335.49 | 4048.66 | 1459.32 | -635.61
| 4500 | 25.92 | 335.49 | 4138.6 | 1499.1 | -653.75
| 4600 | 25.92 | 335.49 | 4228.53 | 1538.88 | -671.89
| 4700 | 25.92 | 335.49 | 4318.47 | 1578.65 | -690.03
| 4800 | 25.92 | 335.49 | 4408.41 | 1618.43 | -708.17
| 4900 | 25.92 | 335.49 | 4498.35 | 1658.21 | -726.3
| 5000 | 25.92 | 335.49 | 4588.29 | 1697.98 | -744.44
| 5100 | 25.92 | 335.49 | 4678.22 | 1737.76 | -762.58
| 5200 | 25.92 | 335.49 | 4768.16 | 1777.54 | -780.72
| 5300 | 25.92 | 335.49 | 4858.1 | 1817.32 | -798.86
| 5400 | 25.92 | 335.49 | 4948.04 | 1857.09 | -816.99
| 5500 | 25.92 | 335.49 | 5037.97 | 1896.87 | -835.13
| 5600 | 25.92 | 335.49 | 5127.91 | 1936.65 | -853.27
| 5700 | 25.92 | 335.49 | 5217.85 | 1976.42 | -871.41
| 5792.52 | 25.92 | 335.49 | 5301.06 | 2013.23 | -888.19
| 5800 | 25.7 | 335.49 | 5307.79 | 2016.19 | -889.54
| 5900 | 22.7 | 335.49 | 5399 | 2053.48 | -906.54
| 6000 | 19.7 | 335.49 | 5492.22 | 2086.38 | -921.55
| 6100 | 16.7 | 335.49 | 5587.21 | 2114.79 | -934.5
| 6200 | 13.7 | 335.49 | 5683.7 | 2138.65 | -945.38
| 6300 | 10.7 | 335.49 | 5781.43 | 2157.87 | -954.14
| 6400 | 7.7 | 335.49 | 5880.13 | 2172.41 | -960.78
| 6500 | 4.7 | 335.49 | 5979.53 | 2182.24 | -965.26
| 6600 | 1.7 | 335.49 | 6079.37 | 2187.32 | -967.57
| 6656.64 | 0 | 0 | 6136 | 2188.08 | -967.92
| 6700 | 0.43 | 250 | 6179.36 | 2188.02 | -968.07
| 6800 | 1.43 | 250 | 6279.34 | 2187.47 | -969.61
| 6900 | 2.43 | 250 | 6379.28 | 2186.31 | -972.78
| 6985.71 | 3.29 | 250 | 6464.88 | 2184.85 | -976.8
| 7000 | 3.29 | 250 | 6479.15 | 2184.57 | -977.57
| 7100 | 3.29 | 250 | 6578.99 | 2182.61 | -982.96
| 7200 | 3.29 | 250 | 6678.82 | 2180.64 | -988.36
| 7300 | 3.29 | 250 | 6778.66 | 2178.68 | -993.75
| 7400 | 3.29 | 250 | 6878.49 | 2176.72 | -999.14
| 7500 | 3.29 | 250 | 6978.33 | 2174.75 | -1004.54
| 7600 | 3.29 | 250 | 7078.16 | 2172.79 | -1009.93
| 7700 | 3.29 | 250 | 7178 | 2170.83 | -1015.33
| 7800 | 3.29 | 250 | 7277.83 | 2168.86 | -1020.72
| 7900 | 3.29 | 250 | 7377.67 | 2166.9 | -1026.11
| 8000 | 3.29 | 250 | 7477.5 | 2164.94 | -1031.51
| 8100 | 3.29 | 250 | 7577.34 | 2162.98 | -1036.9
| 8200 | 3.29 | 250 | 7677.18 | 2161.01 | -1042.3
| 8300 | 3.29 | 250 | 7777.01 | 2159.05 | -1047.69
| 8400 | 3.29 | 250 | 7876.85 | 2157.09 | -1053.08
| 8500 | 3.29 | 250 | 7976.68 | 2155.12 | -1058.48
| 8600 | 3.29 | 250 | 8076.52 | 2153.16 | -1063.87
| 8700 | 3.29 | 250 | 8176.35 | 2151.2 | -1069.27
| 8800 | 3.29 | 250 | 8276.19 | 2149.23 | -1074.66
| 8900 | 3.29 | 250 | 8376.02 | 2147.27 | -1080.05
| 9000 | 3.29 | 250 | 8475.86 | 2145.31 | -1085.45
| 9100 | 3.29 | 250 | 8575.69 | 2143.35 | -1090.84
| 9200 | 3.29 | 250 | 8675.53 | 2141.38 | -1096.24
| 9300 | 3.29 | 250 | 8775.36 | 2139.42 | -1101.63
| 9400 | 3.29 | 250 | 8875.2 | 2137.46 | -1107.02
| 9500 | 3.29 | 250 | 8975.03 | 2135.49 | -1112.42
| 9600 | 3.29 | 250 | 9074.87 | 2133.53 | -1117.81
| 9700 | 3.29 | 250 | 9174.7 | 2131.57 | -1123.21
| 9800 | 3.29 | 250 | 9274.54 | 2129.6 | -1128.6
| 9900 | 3.29 | 250 | 9374.37 | 2127.64 | -1133.99
| 9972.75 | 3.29 | 250 | 9447 | 2126.21 | -1137.92

## Lookup (hidden)
North Reference | RetunValue | Grid Type | ReturnValue | Deviation Indicator | ReturnValue
| 2 |  | 0 |  | 2
True |  | SPCS-Colorado Central-NAD27 |  | Directional
Grid |  | SPCS-Colorado Central-NAD83 |  | High Angle
|  | SPCS-Colorado North-NAD27 |  | Horizontal
SPCS-Colorado North-NAD83
SPCS-Colorado South-NAD27
SPCS-Colorado South-NAD83
UTM-Zone 12 NAD27
UTM-Zone 12 NAD83
UTM-Zone 13 NAD27
UTM-Zone 13 NAD83