## Data
Header Information | measured depth (ft) | inclination (°) | azimuth (°) | true vertical depth (ft) | northing +N/-S (ft) | easting +E/-W (ft)
Operator Name | 0 | 0 | 0 | 0 | 0 | 0
CAERUS | 100 | 0 | 0 | 100 | 0 | 0
Operator Number | 175 | 0 | 0 | 175 | 0 | 0
10456 | 200 | 0.75 | 329.92 | 200 | 0.14 | -0.08
Well Name and Number | 300 | 3.75 | 329.92 | 299.91 | 3.54 | -2.05
NPR 12C-10 596 | 400 | 6.75 | 329.92 | 399.48 | 11.46 | -6.63
API Number (if available) | 500 | 9.75 | 329.92 | 498.43 | 23.87 | -13.83
| 600 | 12.75 | 329.92 | 596.5 | 40.75 | -23.6
Location: QQ SEC TWP RGE | 700 | 15.75 | 329.92 | 693.41 | 62.05 | -35.94
SEC 10 5S 96W | 800 | 18.75 | 329.92 | 788.9 | 87.71 | -50.8
Citing Type: Planned or Actual | 851.72 | 20.3 | 329.92 | 837.64 | 102.66 | -59.46
PLANNED | 900 | 20.3 | 329.92 | 882.93 | 117.16 | -67.86
Deviation Indicator | 1000 | 20.3 | 329.92 | 976.72 | 147.19 | -85.25
Directional | 1100 | 20.3 | 329.92 | 1070.51 | 177.21 | -102.63
North Reference | 1200 | 20.3 | 329.92 | 1164.29 | 207.23 | -120.02
True | 1300 | 20.3 | 329.92 | 1258.08 | 237.26 | -137.41
Grid Type | 1400 | 20.3 | 329.92 | 1351.87 | 267.28 | -154.8
#VALUE! | 1500 | 20.3 | 329.92 | 1445.66 | 297.3 | -172.19
| 1600 | 20.3 | 329.92 | 1539.45 | 327.33 | -189.58
| 1700 | 20.3 | 329.92 | 1633.23 | 357.35 | -206.97
| 1800 | 20.3 | 329.92 | 1727.02 | 387.38 | -224.36
| 1900 | 20.3 | 329.92 | 1820.81 | 417.4 | -241.75
| 2000 | 20.3 | 329.92 | 1914.6 | 447.42 | -259.14
| 2100 | 20.3 | 329.92 | 2008.39 | 477.45 | -276.53
| 2200 | 20.3 | 329.92 | 2102.17 | 507.47 | -293.91
| 2300 | 20.3 | 329.92 | 2195.96 | 537.49 | -311.3
| 2400 | 20.3 | 329.92 | 2289.75 | 567.52 | -328.69
| 2500 | 20.3 | 329.92 | 2383.54 | 597.54 | -346.08
| 2600 | 20.3 | 329.92 | 2477.33 | 627.57 | -363.47
| 2700 | 20.3 | 329.92 | 2571.11 | 657.59 | -380.86
| 2800 | 20.3 | 329.92 | 2664.9 | 687.61 | -398.25
| 2900 | 20.3 | 329.92 | 2758.69 | 717.64 | -415.64
| 3000 | 20.3 | 329.92 | 2852.48 | 747.66 | -433.03
| 3100 | 20.3 | 329.92 | 2946.27 | 777.69 | -450.42
| 3200 | 20.3 | 329.92 | 3040.05 | 807.71 | -467.81
| 3300 | 20.3 | 329.92 | 3133.84 | 837.73 | -485.19
| 3400 | 20.3 | 329.92 | 3227.63 | 867.76 | -502.58
| 3500 | 20.3 | 329.92 | 3321.42 | 897.78 | -519.97
| 3600 | 20.3 | 329.92 | 3415.21 | 927.8 | -537.36
| 3700 | 20.3 | 329.92 | 3508.99 | 957.83 | -554.75
| 3800 | 20.3 | 329.92 | 3602.78 | 987.85 | -572.14
| 3900 | 20.3 | 329.92 | 3696.57 | 1017.88 | -589.53
| 4000 | 20.3 | 329.92 | 3790.36 | 1047.9 | -606.92
| 4100 | 20.3 | 329.92 | 3884.15 | 1077.92 | -624.31
| 4200 | 20.3 | 329.92 | 3977.93 | 1107.95 | -641.7
| 4300 | 20.3 | 329.92 | 4071.72 | 1137.97 | -659.09
| 4400 | 20.3 | 329.92 | 4165.51 | 1168 | -676.47
| 4500 | 20.3 | 329.92 | 4259.3 | 1198.02 | -693.86
| 4600 | 20.3 | 329.92 | 4353.09 | 1228.04 | -711.25
| 4700 | 20.3 | 329.92 | 4446.87 | 1258.07 | -728.64
| 4800 | 20.3 | 329.92 | 4540.66 | 1288.09 | -746.03
| 4900 | 20.3 | 329.92 | 4634.45 | 1318.11 | -763.42
| 5000 | 20.3 | 329.92 | 4728.24 | 1348.14 | -780.81
| 5100 | 20.3 | 329.92 | 4822.03 | 1378.16 | -798.2
| 5200 | 20.3 | 329.92 | 4915.81 | 1408.19 | -815.59
| 5300 | 20.3 | 329.92 | 5009.6 | 1438.21 | -832.98
| 5400 | 20.3 | 329.92 | 5103.39 | 1468.23 | -850.36
| 5500 | 20.3 | 329.92 | 5197.18 | 1498.26 | -867.75
| 5600 | 20.3 | 329.92 | 5290.97 | 1528.28 | -885.14
| 5676.12 | 20.3 | 329.92 | 5362.36 | 1551.14 | -898.38
| 5700 | 19.59 | 329.92 | 5384.8 | 1558.18 | -902.46
| 5800 | 16.59 | 329.92 | 5479.85 | 1585.04 | -918.02
| 5900 | 13.59 | 329.92 | 5576.4 | 1607.56 | -931.06
| 6000 | 10.59 | 329.92 | 5674.17 | 1625.68 | -941.55
| 6100 | 7.59 | 329.92 | 5772.9 | 1639.34 | -949.46
| 6200 | 4.59 | 329.92 | 5872.33 | 1648.51 | -954.78
| 6300 | 1.59 | 329.92 | 5972.17 | 1653.17 | -957.47
| 6352.83 | 0 | 0 | 6025 | 1653.8 | -957.84
| 6400 | 0.47 | 250 | 6072.16 | 1653.73 | -958.02
| 6500 | 1.47 | 250 | 6172.15 | 1653.15 | -959.62
| 6600 | 2.47 | 250 | 6272.09 | 1651.98 | -962.85
| 6670.76 | 3.18 | 250 | 6342.76 | 1650.78 | -966.13
| 6700 | 3.18 | 250 | 6371.96 | 1650.23 | -967.65
| 6800 | 3.18 | 250 | 6471.8 | 1648.33 | -972.86
| 6900 | 3.18 | 250 | 6571.65 | 1646.44 | -978.07
| 7000 | 3.18 | 250 | 6671.5 | 1644.54 | -983.28
| 7100 | 3.18 | 250 | 6771.34 | 1642.64 | -988.5
| 7200 | 3.18 | 250 | 6871.19 | 1640.75 | -993.71
| 7300 | 3.18 | 250 | 6971.03 | 1638.85 | -998.92
| 7400 | 3.18 | 250 | 7070.88 | 1636.95 | -1004.13
| 7500 | 3.18 | 250 | 7170.73 | 1635.05 | -1009.34
| 7600 | 3.18 | 250 | 7270.57 | 1633.16 | -1014.55
| 7700 | 3.18 | 250 | 7370.42 | 1631.26 | -1019.76
| 7800 | 3.18 | 250 | 7470.26 | 1629.36 | -1024.98
| 7900 | 3.18 | 250 | 7570.11 | 1627.47 | -1030.19
| 8000 | 3.18 | 250 | 7669.96 | 1625.57 | -1035.4
| 8100 | 3.18 | 250 | 7769.8 | 1623.67 | -1040.61
| 8200 | 3.18 | 250 | 7869.65 | 1621.78 | -1045.82
| 8300 | 3.18 | 250 | 7969.49 | 1619.88 | -1051.03
| 8400 | 3.18 | 250 | 8069.34 | 1617.98 | -1056.25
| 8500 | 3.18 | 250 | 8169.19 | 1616.09 | -1061.46
| 8600 | 3.18 | 250 | 8269.03 | 1614.19 | -1066.67
| 8700 | 3.18 | 250 | 8368.88 | 1612.29 | -1071.88
| 8800 | 3.18 | 250 | 8468.73 | 1610.4 | -1077.09
| 8900 | 3.18 | 250 | 8568.57 | 1608.5 | -1082.3
| 9000 | 3.18 | 250 | 8668.42 | 1606.6 | -1087.51
| 9100 | 3.18 | 250 | 8768.26 | 1604.71 | -1092.73
| 9200 | 3.18 | 250 | 8868.11 | 1602.81 | -1097.94
| 9300 | 3.18 | 250 | 8967.96 | 1600.91 | -1103.15
| 9400 | 3.18 | 250 | 9067.8 | 1599.02 | -1108.36
| 9500 | 3.18 | 250 | 9167.65 | 1597.12 | -1113.57
| 9600 | 3.18 | 250 | 9267.49 | 1595.22 | -1118.78
| 9700 | 3.18 | 250 | 9367.34 | 1593.32 | -1123.99
| 9773.77 | 3.18 | 250 | 9441 | 1591.93 | -1127.84

## Lookup (hidden)
North Reference | RetunValue | Grid Type | ReturnValue | Deviation Indicator | ReturnValue
| 2 |  | 0 |  | 2
True |  | SPCS-Colorado Central-NAD27 |  | Directional
Grid |  | SPCS-Colorado Central-NAD83 |  | High Angle
|  | SPCS-Colorado North-NAD27 |  | Horizontal
SPCS-Colorado North-NAD83
SPCS-Colorado South-NAD27
SPCS-Colorado South-NAD83
UTM-Zone 12 NAD27
UTM-Zone 12 NAD83
UTM-Zone 13 NAD27
UTM-Zone 13 NAD83