## Data
Header Information | measured depth (ft) | inclination (°) | azimuth (°) | true vertical depth (ft) | northing +N/-S (ft) | easting +E/-W (ft)
Operator Name | 0 | 0 | 0 | 0 | 0 | 0
CAERUS | 100 | 0 | 0 | 100 | 0 | 0
Operator Number | 200 | 0 | 0 | 200 | 0 | 0
10456 | 300 | 3 | 325.64 | 299.95 | 2.16 | -1.48
Well Name and Number | 400 | 6 | 325.64 | 399.63 | 8.64 | -5.91
NPR 12D-10 596 | 500 | 9 | 325.64 | 498.77 | 19.41 | -13.27
API Number (if available) | 600 | 12 | 325.64 | 597.08 | 34.45 | -23.56
| 700 | 15 | 325.64 | 694.31 | 53.72 | -36.73
Location: QQ SEC TWP RGE | 802.19 | 18.07 | 325.64 | 792.26 | 77.72 | -53.14
SEC 10 5S 96W | 900 | 18.07 | 325.64 | 885.25 | 102.76 | -70.26
Citing Type: Planned or Actual | 1000 | 18.07 | 325.64 | 980.32 | 128.36 | -87.77
PLANNED | 1100 | 18.07 | 325.64 | 1075.39 | 153.96 | -105.27
Deviation Indicator | 1200 | 18.07 | 325.64 | 1170.46 | 179.55 | -122.78
Directional | 1300 | 18.07 | 325.64 | 1265.53 | 205.15 | -140.28
North Reference | 1400 | 18.07 | 325.64 | 1360.6 | 230.75 | -157.78
True | 1500 | 18.07 | 325.64 | 1455.67 | 256.35 | -175.29
Grid Type | 1600 | 18.07 | 325.64 | 1550.74 | 281.95 | -192.79
#VALUE! | 1700 | 18.07 | 325.64 | 1645.81 | 307.55 | -210.3
| 1800 | 18.07 | 325.64 | 1740.88 | 333.15 | -227.8
| 1900 | 18.07 | 325.64 | 1835.95 | 358.74 | -245.3
| 2000 | 18.07 | 325.64 | 1931.02 | 384.34 | -262.81
| 2100 | 18.07 | 325.64 | 2026.09 | 409.94 | -280.31
| 2200 | 18.07 | 325.64 | 2121.16 | 435.54 | -297.82
| 2300 | 18.07 | 325.64 | 2216.23 | 461.14 | -315.32
| 2400 | 18.07 | 325.64 | 2311.3 | 486.74 | -332.82
| 2500 | 18.07 | 325.64 | 2406.37 | 512.34 | -350.33
| 2600 | 18.07 | 325.64 | 2501.44 | 537.93 | -367.83
| 2700 | 18.07 | 325.64 | 2596.51 | 563.53 | -385.34
| 2800 | 18.07 | 325.64 | 2691.58 | 589.13 | -402.84
| 2900 | 18.07 | 325.64 | 2786.65 | 614.73 | -420.34
| 3000 | 18.07 | 325.64 | 2881.72 | 640.33 | -437.85
| 3100 | 18.07 | 325.64 | 2976.79 | 665.93 | -455.35
| 3200 | 18.07 | 325.64 | 3071.86 | 691.53 | -472.86
| 3300 | 18.07 | 325.64 | 3166.93 | 717.12 | -490.36
| 3400 | 18.07 | 325.64 | 3262 | 742.72 | -507.86
| 3500 | 18.07 | 325.64 | 3357.07 | 768.32 | -525.37
| 3600 | 18.07 | 325.64 | 3452.14 | 793.92 | -542.87
| 3700 | 18.07 | 325.64 | 3547.21 | 819.52 | -560.37
| 3800 | 18.07 | 325.64 | 3642.28 | 845.12 | -577.88
| 3900 | 18.07 | 325.64 | 3737.35 | 870.72 | -595.38
| 4000 | 18.07 | 325.64 | 3832.42 | 896.31 | -612.89
| 4100 | 18.07 | 325.64 | 3927.49 | 921.91 | -630.39
| 4200 | 18.07 | 325.64 | 4022.56 | 947.51 | -647.89
| 4300 | 18.07 | 325.64 | 4117.63 | 973.11 | -665.4
| 4400 | 18.07 | 325.64 | 4212.7 | 998.71 | -682.9
| 4500 | 18.07 | 325.64 | 4307.77 | 1024.31 | -700.41
| 4600 | 18.07 | 325.64 | 4402.84 | 1049.91 | -717.91
| 4700 | 18.07 | 325.64 | 4497.91 | 1075.5 | -735.41
| 4800 | 18.07 | 325.64 | 4592.98 | 1101.1 | -752.92
| 4900 | 18.07 | 325.64 | 4688.05 | 1126.7 | -770.42
| 5000 | 18.07 | 325.64 | 4783.12 | 1152.3 | -787.93
| 5100 | 18.07 | 325.64 | 4878.19 | 1177.9 | -805.43
| 5200 | 18.07 | 325.64 | 4973.26 | 1203.5 | -822.93
| 5300 | 18.07 | 325.64 | 5068.33 | 1229.1 | -840.44
| 5400 | 18.07 | 325.64 | 5163.4 | 1254.69 | -857.94
| 5500 | 18.07 | 325.64 | 5258.47 | 1280.29 | -875.45
| 5600 | 18.07 | 325.64 | 5353.54 | 1305.89 | -892.95
| 5676.99 | 18.07 | 325.64 | 5426.74 | 1325.6 | -906.43
| 5700 | 17.38 | 325.64 | 5448.66 | 1331.38 | -910.38
| 5800 | 14.38 | 325.64 | 5544.83 | 1353.96 | -925.82
| 5900 | 11.38 | 325.64 | 5642.31 | 1372.35 | -938.39
| 6000 | 8.38 | 325.64 | 5740.81 | 1386.51 | -948.07
| 6100 | 5.38 | 325.64 | 5840.08 | 1396.39 | -954.83
| 6200 | 2.38 | 325.64 | 5939.84 | 1401.97 | -958.64
| 6279.18 | 0 | 0 | 6019 | 1403.32 | -959.57
| 6300 | 0.21 | 250 | 6039.82 | 1403.31 | -959.61
| 6400 | 1.21 | 250 | 6139.81 | 1402.88 | -960.77
| 6500 | 2.21 | 250 | 6239.77 | 1401.87 | -963.57
| 6596.59 | 3.17 | 250 | 6336.25 | 1400.31 | -967.83
| 6600 | 3.17 | 250 | 6339.65 | 1400.25 | -968.01
| 6700 | 3.17 | 250 | 6439.5 | 1398.36 | -973.21
| 6800 | 3.17 | 250 | 6539.35 | 1396.46 | -978.41
| 6900 | 3.17 | 250 | 6639.19 | 1394.57 | -983.62
| 7000 | 3.17 | 250 | 6739.04 | 1392.68 | -988.82
| 7100 | 3.17 | 250 | 6838.89 | 1390.78 | -994.02
| 7200 | 3.17 | 250 | 6938.73 | 1388.89 | -999.23
| 7300 | 3.17 | 250 | 7038.58 | 1387 | -1004.43
| 7400 | 3.17 | 250 | 7138.43 | 1385.1 | -1009.63
| 7500 | 3.17 | 250 | 7238.27 | 1383.21 | -1014.84
| 7600 | 3.17 | 250 | 7338.12 | 1381.31 | -1020.04
| 7700 | 3.17 | 250 | 7437.97 | 1379.42 | -1025.24
| 7800 | 3.17 | 250 | 7537.81 | 1377.53 | -1030.45
| 7900 | 3.17 | 250 | 7637.66 | 1375.63 | -1035.65
| 8000 | 3.17 | 250 | 7737.51 | 1373.74 | -1040.85
| 8100 | 3.17 | 250 | 7837.35 | 1371.85 | -1046.06
| 8200 | 3.17 | 250 | 7937.2 | 1369.95 | -1051.26
| 8300 | 3.17 | 250 | 8037.04 | 1368.06 | -1056.46
| 8400 | 3.17 | 250 | 8136.89 | 1366.17 | -1061.67
| 8500 | 3.17 | 250 | 8236.74 | 1364.27 | -1066.87
| 8600 | 3.17 | 250 | 8336.58 | 1362.38 | -1072.07
| 8700 | 3.17 | 250 | 8436.43 | 1360.49 | -1077.28
| 8800 | 3.17 | 250 | 8536.28 | 1358.59 | -1082.48
| 8900 | 3.17 | 250 | 8636.12 | 1356.7 | -1087.68
| 9000 | 3.17 | 250 | 8735.97 | 1354.81 | -1092.89
| 9100 | 3.17 | 250 | 8835.82 | 1352.91 | -1098.09
| 9200 | 3.17 | 250 | 8935.66 | 1351.02 | -1103.29
| 9300 | 3.17 | 250 | 9035.51 | 1349.13 | -1108.49
| 9400 | 3.17 | 250 | 9135.36 | 1347.23 | -1113.7
| 9500 | 3.17 | 250 | 9235.2 | 1345.34 | -1118.9
| 9600 | 3.17 | 250 | 9335.05 | 1343.44 | -1124.1
| 9705.11 | 3.17 | 250 | 9440 | 1341.45 | -1129.57

## Lookup (hidden)
North Reference | RetunValue | Grid Type | ReturnValue | Deviation Indicator | ReturnValue
| 2 |  | 0 |  | 2
True |  | SPCS-Colorado Central-NAD27 |  | Directional
Grid |  | SPCS-Colorado Central-NAD83 |  | High Angle
|  | SPCS-Colorado North-NAD27 |  | Horizontal
SPCS-Colorado North-NAD83
SPCS-Colorado South-NAD27
SPCS-Colorado South-NAD83
UTM-Zone 12 NAD27
UTM-Zone 12 NAD83
UTM-Zone 13 NAD27
UTM-Zone 13 NAD83