## Data
Header Information | measured depth (ft) | inclination (°) | azimuth (°) | true vertical depth (ft) | northing +N/-S (ft) | easting +E/-W (ft)
Operator Name | 0 | 0 | 0 | 0 | 0 | 0
CAERUS | 100 | 0 | 0 | 100 | 0 | 0
Operator Number | 175 | 0 | 0 | 175 | 0 | 0
10456 | 200 | 0.75 | 307 | 200 | 0.1 | -0.13
Well Name and Number | 300 | 3.75 | 307 | 299.91 | 2.46 | -3.27
NPR 13B-10 596 | 400 | 6.75 | 307 | 399.48 | 7.97 | -10.57
API Number (if available) | 500 | 9.75 | 307 | 498.43 | 16.6 | -22.03
| 600 | 12.75 | 307 | 596.5 | 28.34 | -37.61
Location: QQ SEC TWP RGE | 621 | 13.38 | 307 | 616.96 | 31.2 | -41.4
SEC 10 5S 96W | 700 | 13.38 | 307 | 693.81 | 42.2 | -56
Citing Type: Planned or Actual | 800 | 13.38 | 307 | 791.1 | 56.13 | -74.48
PLANNED | 900 | 13.38 | 307 | 888.38 | 70.05 | -92.96
Deviation Indicator | 1000 | 13.38 | 307 | 985.67 | 83.98 | -111.44
Directional | 1100 | 13.38 | 307 | 1082.96 | 97.91 | -129.93
North Reference | 1200 | 13.38 | 307 | 1180.24 | 111.83 | -148.41
True | 1300 | 13.38 | 307 | 1277.53 | 125.76 | -166.89
Grid Type | 1400 | 13.38 | 307 | 1374.81 | 139.69 | -185.37
#VALUE! | 1500 | 13.38 | 307 | 1472.1 | 153.61 | -203.85
| 1600 | 13.38 | 307 | 1569.38 | 167.54 | -222.33
| 1700 | 13.38 | 307 | 1666.67 | 181.46 | -240.81
| 1800 | 13.38 | 307 | 1763.96 | 195.39 | -259.29
| 1900 | 13.38 | 307 | 1861.24 | 209.32 | -277.77
| 2000 | 13.38 | 307 | 1958.53 | 223.24 | -296.26
| 2100 | 13.38 | 307 | 2055.81 | 237.17 | -314.74
| 2200 | 13.38 | 307 | 2153.1 | 251.1 | -333.22
| 2300 | 13.38 | 307 | 2250.38 | 265.02 | -351.7
| 2400 | 13.38 | 307 | 2347.67 | 278.95 | -370.18
| 2500 | 13.38 | 307 | 2444.96 | 292.88 | -388.66
| 2600 | 13.38 | 307 | 2542.24 | 306.8 | -407.14
| 2621 | 13.38 | 307 | 2562.67 | 309.73 | -411.02
| 2685.95 | 13.39 | 312.61 | 2625.86 | 319.34 | -422.56
| 2700 | 13.39 | 312.61 | 2639.53 | 321.55 | -424.95
| 2800 | 13.39 | 312.61 | 2736.81 | 337.22 | -441.99
| 2900 | 13.39 | 312.61 | 2834.09 | 352.9 | -459.04
| 3000 | 13.39 | 312.61 | 2931.37 | 368.58 | -476.08
| 3100 | 13.39 | 312.61 | 3028.66 | 384.26 | -493.12
| 3200 | 13.39 | 312.61 | 3125.94 | 399.93 | -510.16
| 3300 | 13.39 | 312.61 | 3223.22 | 415.61 | -527.2
| 3400 | 13.39 | 312.61 | 3320.5 | 431.29 | -544.24
| 3500 | 13.39 | 312.61 | 3417.78 | 446.97 | -561.28
| 3600 | 13.39 | 312.61 | 3515.07 | 462.64 | -578.32
| 3700 | 13.39 | 312.61 | 3612.35 | 478.32 | -595.37
| 3800 | 13.39 | 312.61 | 3709.63 | 494 | -612.41
| 3900 | 13.39 | 312.61 | 3806.91 | 509.68 | -629.45
| 4000 | 13.39 | 312.61 | 3904.19 | 525.35 | -646.49
| 4100 | 13.39 | 312.61 | 4001.48 | 541.03 | -663.53
| 4200 | 13.39 | 312.61 | 4098.76 | 556.71 | -680.57
| 4300 | 13.39 | 312.61 | 4196.04 | 572.39 | -697.61
| 4400 | 13.39 | 312.61 | 4293.32 | 588.06 | -714.66
| 4500 | 13.39 | 312.61 | 4390.61 | 603.74 | -731.7
| 4600 | 13.39 | 312.61 | 4487.89 | 619.42 | -748.74
| 4700 | 13.39 | 312.61 | 4585.17 | 635.1 | -765.78
| 4800 | 13.39 | 312.61 | 4682.45 | 650.77 | -782.82
| 4900 | 13.39 | 312.61 | 4779.73 | 666.45 | -799.86
| 5000 | 13.39 | 312.61 | 4877.02 | 682.13 | -816.9
| 5100 | 13.39 | 312.61 | 4974.3 | 697.81 | -833.94
| 5200 | 13.39 | 312.61 | 5071.58 | 713.49 | -850.99
| 5300 | 13.39 | 312.61 | 5168.86 | 729.16 | -868.03
| 5400 | 13.39 | 312.61 | 5266.14 | 744.84 | -885.07
| 5500 | 13.39 | 312.61 | 5363.43 | 760.52 | -902.11
| 5602.11 | 13.39 | 312.61 | 5462.76 | 776.53 | -919.51
| 5700 | 10.45 | 312.61 | 5558.53 | 790.21 | -934.39
| 5800 | 7.45 | 312.61 | 5657.3 | 800.75 | -945.84
| 5900 | 4.45 | 312.61 | 5756.75 | 807.77 | -953.47
| 6000 | 1.45 | 312.61 | 5856.61 | 811.25 | -957.26
| 6048.4 | 0 | 0 | 5905 | 811.67 | -957.71
| 6100 | 0.52 | 250 | 5956.6 | 811.59 | -957.93
| 6200 | 1.52 | 250 | 6056.58 | 810.98 | -959.59
| 6300 | 2.52 | 250 | 6156.52 | 809.78 | -962.9
| 6355.47 | 3.07 | 250 | 6211.92 | 808.86 | -965.44
| 6400 | 3.07 | 250 | 6256.39 | 808.04 | -967.68
| 6500 | 3.07 | 250 | 6356.25 | 806.21 | -972.72
| 6600 | 3.07 | 250 | 6456.1 | 804.38 | -977.75
| 6700 | 3.07 | 250 | 6555.96 | 802.54 | -982.78
| 6800 | 3.07 | 250 | 6655.82 | 800.71 | -987.82
| 6900 | 3.07 | 250 | 6755.67 | 798.88 | -992.85
| 7000 | 3.07 | 250 | 6855.53 | 797.05 | -997.88
| 7100 | 3.07 | 250 | 6955.38 | 795.22 | -1002.92
| 7200 | 3.07 | 250 | 7055.24 | 793.38 | -1007.95
| 7300 | 3.07 | 250 | 7155.1 | 791.55 | -1012.99
| 7400 | 3.07 | 250 | 7254.95 | 789.72 | -1018.02
| 7500 | 3.07 | 250 | 7354.81 | 787.89 | -1023.05
| 7600 | 3.07 | 250 | 7454.67 | 786.06 | -1028.09
| 7700 | 3.07 | 250 | 7554.52 | 784.22 | -1033.12
| 7800 | 3.07 | 250 | 7654.38 | 782.39 | -1038.16
| 7900 | 3.07 | 250 | 7754.24 | 780.56 | -1043.19
| 8000 | 3.07 | 250 | 7854.09 | 778.73 | -1048.22
| 8100 | 3.07 | 250 | 7953.95 | 776.9 | -1053.26
| 8200 | 3.07 | 250 | 8053.81 | 775.06 | -1058.29
| 8300 | 3.07 | 250 | 8153.66 | 773.23 | -1063.32
| 8400 | 3.07 | 250 | 8253.52 | 771.4 | -1068.36
| 8500 | 3.07 | 250 | 8353.37 | 769.57 | -1073.39
| 8600 | 3.07 | 250 | 8453.23 | 767.74 | -1078.43
| 8700 | 3.07 | 250 | 8553.09 | 765.9 | -1083.46
| 8800 | 3.07 | 250 | 8652.94 | 764.07 | -1088.49
| 8900 | 3.07 | 250 | 8752.8 | 762.24 | -1093.53
| 9000 | 3.07 | 250 | 8852.66 | 760.41 | -1098.56
| 9100 | 3.07 | 250 | 8952.51 | 758.58 | -1103.59
| 9200 | 3.07 | 250 | 9052.37 | 756.74 | -1108.63
| 9300 | 3.07 | 250 | 9152.23 | 754.91 | -1113.66
| 9400 | 3.07 | 250 | 9252.08 | 753.08 | -1118.7
| 9500 | 3.07 | 250 | 9351.94 | 751.25 | -1123.73
| 9579.17 | 3.07 | 250 | 9431 | 749.8 | -1127.71

## Lookup (hidden)
North Reference | RetunValue | Grid Type | ReturnValue | Deviation Indicator | ReturnValue
| 2 |  | 0 |  | 2
True |  | SPCS-Colorado Central-NAD27 |  | Directional
Grid |  | SPCS-Colorado Central-NAD83 |  | High Angle
|  | SPCS-Colorado North-NAD27 |  | Horizontal
SPCS-Colorado North-NAD83
SPCS-Colorado South-NAD27
SPCS-Colorado South-NAD83
UTM-Zone 12 NAD27
UTM-Zone 12 NAD83
UTM-Zone 13 NAD27
UTM-Zone 13 NAD83