## Data
Header Information | measured depth (ft) | inclination (°) | azimuth (°) | true vertical depth (ft) | northing +N/-S (ft) | easting +E/-W (ft)
Operator Name | 0 | 0 | 0 | 0 | 0 | 0
CAERUS | 100 | 0 | 0 | 100 | 0 | 0
Operator Number | 200 | 0 | 0 | 200 | 0 | 0
10456 | 300 | 0 | 0 | 300 | 0 | 0
Well Name and Number | 400 | 3 | 274 | 399.95 | 0.18 | -2.61
NPR 13D-10 596 | 433.33 | 4 | 274 | 433.23 | 0.32 | -4.64
API Number (if available) | 500 | 5.89 | 281.57 | 499.64 | 1.17 | -10.31
| 600 | 8.82 | 286.72 | 598.81 | 4.41 | -22.69
Location: QQ SEC TWP RGE | 669.75 | 10.89 | 288.67 | 667.53 | 8.06 | -34.06
SEC 10 5S 96W | 700 | 10.89 | 288.67 | 697.23 | 9.89 | -39.48
Citing Type: Planned or Actual | 800 | 10.89 | 288.67 | 795.43 | 15.94 | -57.37
PLANNED | 900 | 10.89 | 288.67 | 893.63 | 21.99 | -75.27
Deviation Indicator | 1000 | 10.89 | 288.67 | 991.83 | 28.03 | -93.17
Directional | 1100 | 10.89 | 288.67 | 1090.03 | 34.08 | -111.07
North Reference | 1200 | 10.89 | 288.67 | 1188.22 | 40.13 | -128.97
True | 1300 | 10.89 | 288.67 | 1286.42 | 46.18 | -146.87
Grid Type | 1400 | 10.89 | 288.67 | 1384.62 | 52.23 | -164.77
#VALUE! | 1500 | 10.89 | 288.67 | 1482.82 | 58.28 | -182.66
| 1600 | 10.89 | 288.67 | 1581.02 | 64.32 | -200.56
| 1700 | 10.89 | 288.67 | 1679.22 | 70.37 | -218.46
| 1800 | 10.89 | 288.67 | 1777.42 | 76.42 | -236.36
| 1900 | 10.89 | 288.67 | 1875.62 | 82.47 | -254.26
| 2000 | 10.89 | 288.67 | 1973.82 | 88.52 | -272.16
| 2100 | 10.89 | 288.67 | 2072.02 | 94.57 | -290.05
| 2200 | 10.89 | 288.67 | 2170.22 | 100.62 | -307.95
| 2300 | 10.89 | 288.67 | 2268.41 | 106.66 | -325.85
| 2400 | 10.89 | 288.67 | 2366.61 | 112.71 | -343.75
| 2500 | 10.89 | 288.67 | 2464.81 | 118.76 | -361.65
| 2600 | 10.89 | 288.67 | 2563.01 | 124.81 | -379.55
| 2700 | 10.89 | 288.67 | 2661.21 | 130.86 | -397.45
| 2800 | 10.89 | 288.67 | 2759.41 | 136.91 | -415.34
| 2900 | 10.89 | 288.67 | 2857.61 | 142.95 | -433.24
| 3000 | 10.89 | 288.67 | 2955.81 | 149 | -451.14
| 3100 | 10.89 | 288.67 | 3054.01 | 155.05 | -469.04
| 3200 | 10.89 | 288.67 | 3152.21 | 161.1 | -486.94
| 3300 | 10.89 | 288.67 | 3250.41 | 167.15 | -504.84
| 3400 | 10.89 | 288.67 | 3348.6 | 173.2 | -522.74
| 3500 | 10.89 | 288.67 | 3446.8 | 179.24 | -540.63
| 3600 | 10.89 | 288.67 | 3545 | 185.29 | -558.53
| 3700 | 10.89 | 288.67 | 3643.2 | 191.34 | -576.43
| 3800 | 10.89 | 288.67 | 3741.4 | 197.39 | -594.33
| 3900 | 10.89 | 288.67 | 3839.6 | 203.44 | -612.23
| 4000 | 10.89 | 288.67 | 3937.8 | 209.49 | -630.13
| 4100 | 10.89 | 288.67 | 4036 | 215.53 | -648.02
| 4200 | 10.89 | 288.67 | 4134.2 | 221.58 | -665.92
| 4300 | 10.89 | 288.67 | 4232.4 | 227.63 | -683.82
| 4400 | 10.89 | 288.67 | 4330.6 | 233.68 | -701.72
| 4500 | 10.89 | 288.67 | 4428.79 | 239.73 | -719.62
| 4600 | 10.89 | 288.67 | 4526.99 | 245.78 | -737.52
| 4700 | 10.89 | 288.67 | 4625.19 | 251.83 | -755.42
| 4800 | 10.89 | 288.67 | 4723.39 | 257.87 | -773.31
| 4900 | 10.89 | 288.67 | 4821.59 | 263.92 | -791.21
| 5000 | 10.89 | 288.67 | 4919.79 | 269.97 | -809.11
| 5100 | 10.89 | 288.67 | 5017.99 | 276.02 | -827.01
| 5200 | 10.89 | 288.67 | 5116.19 | 282.07 | -844.91
| 5300 | 10.89 | 288.67 | 5214.39 | 288.12 | -862.81
| 5400 | 10.89 | 288.67 | 5312.59 | 294.16 | -880.71
| 5500 | 10.89 | 288.67 | 5410.79 | 300.21 | -898.6
| 5600 | 10.89 | 288.67 | 5508.98 | 306.26 | -916.5
| 5700 | 10.89 | 288.67 | 5607.18 | 312.31 | -934.4
| 5725.45 | 10.89 | 288.67 | 5632.17 | 313.85 | -938.96
| 5800 | 8.65 | 288.67 | 5705.64 | 317.9 | -950.94
| 5900 | 5.65 | 288.67 | 5804.85 | 321.89 | -962.74
| 6000 | 2.65 | 288.67 | 5904.58 | 324.2 | -969.6
| 6088.46 | 0 | 0 | 5993 | 324.86 | -971.54
| 6100 | 0.12 | 250 | 6004.54 | 324.86 | -971.55
| 6200 | 1.12 | 250 | 6104.54 | 324.49 | -972.56
| 6300 | 2.12 | 250 | 6204.5 | 323.52 | -975.21
| 6405.87 | 3.17 | 250 | 6310.25 | 321.85 | -979.8
| 6500 | 3.17 | 250 | 6404.24 | 320.07 | -984.7
| 6600 | 3.17 | 250 | 6504.08 | 318.18 | -989.9
| 6700 | 3.17 | 250 | 6603.93 | 316.28 | -995.1
| 6800 | 3.17 | 250 | 6703.78 | 314.39 | -1000.31
| 6900 | 3.17 | 250 | 6803.62 | 312.5 | -1005.51
| 7000 | 3.17 | 250 | 6903.47 | 310.6 | -1010.71
| 7100 | 3.17 | 250 | 7003.32 | 308.71 | -1015.92
| 7200 | 3.17 | 250 | 7103.16 | 306.82 | -1021.12
| 7300 | 3.17 | 250 | 7203.01 | 304.92 | -1026.32
| 7400 | 3.17 | 250 | 7302.86 | 303.03 | -1031.53
| 7500 | 3.17 | 250 | 7402.7 | 301.14 | -1036.73
| 7600 | 3.17 | 250 | 7502.55 | 299.24 | -1041.93
| 7700 | 3.17 | 250 | 7602.4 | 297.35 | -1047.14
| 7800 | 3.17 | 250 | 7702.24 | 295.46 | -1052.34
| 7900 | 3.17 | 250 | 7802.09 | 293.56 | -1057.54
| 8000 | 3.17 | 250 | 7901.94 | 291.67 | -1062.75
| 8100 | 3.17 | 250 | 8001.78 | 289.77 | -1067.95
| 8200 | 3.17 | 250 | 8101.63 | 287.88 | -1073.15
| 8300 | 3.17 | 250 | 8201.48 | 285.99 | -1078.36
| 8400 | 3.17 | 250 | 8301.32 | 284.09 | -1083.56
| 8500 | 3.17 | 250 | 8401.17 | 282.2 | -1088.76
| 8600 | 3.17 | 250 | 8501.02 | 280.31 | -1093.96
| 8700 | 3.17 | 250 | 8600.86 | 278.41 | -1099.17
| 8800 | 3.17 | 250 | 8700.71 | 276.52 | -1104.37
| 8900 | 3.17 | 250 | 8800.56 | 274.63 | -1109.57
| 9000 | 3.17 | 250 | 8900.4 | 272.73 | -1114.78
| 9100 | 3.17 | 250 | 9000.25 | 270.84 | -1119.98
| 9200 | 3.17 | 250 | 9100.09 | 268.95 | -1125.18
| 9300 | 3.17 | 250 | 9199.94 | 267.05 | -1130.39
| 9400 | 3.17 | 250 | 9299.79 | 265.16 | -1135.59
| 9500 | 3.17 | 250 | 9399.63 | 263.27 | -1140.79
| 9514.39 | 3.17 | 250 | 9414 | 262.99 | -1141.54

## Lookup (hidden)
North Reference | RetunValue | Grid Type | ReturnValue | Deviation Indicator | ReturnValue
| 2 |  | 0 |  | 2
True |  | SPCS-Colorado Central-NAD27 |  | Directional
Grid |  | SPCS-Colorado Central-NAD83 |  | High Angle
|  | SPCS-Colorado North-NAD27 |  | Horizontal
SPCS-Colorado North-NAD83
SPCS-Colorado South-NAD27
SPCS-Colorado South-NAD83
UTM-Zone 12 NAD27
UTM-Zone 12 NAD83
UTM-Zone 13 NAD27
UTM-Zone 13 NAD83