## Data
Header Information | measured depth (ft) | inclination (°) | azimuth (°) | true vertical depth (ft) | northing +N/-S (ft) | easting +E/-W (ft)
Operator Name | 0 | 0 | 0 | 0 | 0 | 0
CAERUS | 100 | 0 | 0 | 100 | 0 | 0
Operator Number | 200 | 0 | 0 | 200 | 0 | 0
10456 | 300 | 0 | 0 | 300 | 0 | 0
Well Name and Number | 400 | 3 | 180 | 399.95 | -2.62 | 0
NPR 11D-15 596 | 466.67 | 5 | 180 | 466.46 | -7.27 | 0
API Number (if available) | 500 | 5.92 | 184.03 | 499.64 | -10.44 | -0.12
| 600 | 8.8 | 190.93 | 598.8 | -23.09 | -1.93
Location: QQ SEC TWP RGE | 700 | 11.73 | 194.42 | 697.19 | -40.45 | -5.92
SEC 10 5S 96W | 800 | 14.69 | 196.53 | 794.54 | -62.46 | -12.06
Citing Type: Planned or Actual | 900 | 17.67 | 197.94 | 890.56 | -89.06 | -20.34
PLANNED | 1000 | 20.65 | 198.96 | 985.02 | -120.19 | -30.75
Deviation Indicator | 1100 | 23.64 | 199.72 | 1077.63 | -155.74 | -43.25
Directional | 1200 | 26.62 | 200.33 | 1168.15 | -195.63 | -57.8
North Reference | 1300 | 29.62 | 200.82 | 1256.34 | -239.75 | -74.37
True | 1400 | 32.61 | 201.23 | 1341.95 | -287.97 | -92.91
Grid Type | 1420.54 | 33.22 | 201.3 | 1359.19 | -298.38 | -96.96
#VALUE! | 1500 | 33.22 | 201.3 | 1425.66 | -338.93 | -112.78
| 1600 | 33.22 | 201.3 | 1509.31 | -389.98 | -132.68
| 1700 | 33.22 | 201.3 | 1592.97 | -441.03 | -152.59
| 1800 | 33.22 | 201.3 | 1676.62 | -492.08 | -172.49
| 1900 | 33.22 | 201.3 | 1760.28 | -543.12 | -192.4
| 2000 | 33.22 | 201.3 | 1843.93 | -594.17 | -212.3
| 2100 | 33.22 | 201.3 | 1927.58 | -645.22 | -232.21
| 2200 | 33.22 | 201.3 | 2011.24 | -696.26 | -252.11
| 2300 | 33.22 | 201.3 | 2094.89 | -747.31 | -272.02
| 2400 | 33.22 | 201.3 | 2178.55 | -798.36 | -291.92
| 2500 | 33.22 | 201.3 | 2262.2 | -849.4 | -311.83
| 2600 | 33.22 | 201.3 | 2345.85 | -900.45 | -331.74
| 2700 | 33.22 | 201.3 | 2429.51 | -951.5 | -351.64
| 2800 | 33.22 | 201.3 | 2513.16 | -1002.55 | -371.55
| 2900 | 33.22 | 201.3 | 2596.82 | -1053.59 | -391.45
| 3000 | 33.22 | 201.3 | 2680.47 | -1104.64 | -411.36
| 3100 | 33.22 | 201.3 | 2764.12 | -1155.69 | -431.26
| 3200 | 33.22 | 201.3 | 2847.78 | -1206.73 | -451.17
| 3300 | 33.22 | 201.3 | 2931.43 | -1257.78 | -471.07
| 3400 | 33.22 | 201.3 | 3015.09 | -1308.83 | -490.98
| 3500 | 33.22 | 201.3 | 3098.74 | -1359.87 | -510.88
| 3600 | 33.22 | 201.3 | 3182.39 | -1410.92 | -530.79
| 3700 | 33.22 | 201.3 | 3266.05 | -1461.97 | -550.69
| 3800 | 33.22 | 201.3 | 3349.7 | -1513.02 | -570.6
| 3900 | 33.22 | 201.3 | 3433.36 | -1564.06 | -590.51
| 4000 | 33.22 | 201.3 | 3517.01 | -1615.11 | -610.41
| 4100 | 33.22 | 201.3 | 3600.66 | -1666.16 | -630.32
| 4200 | 33.22 | 201.3 | 3684.32 | -1717.2 | -650.22
| 4300 | 33.22 | 201.3 | 3767.97 | -1768.25 | -670.13
| 4400 | 33.22 | 201.3 | 3851.62 | -1819.3 | -690.03
| 4500 | 33.22 | 201.3 | 3935.28 | -1870.34 | -709.94
| 4600 | 33.22 | 201.3 | 4018.93 | -1921.39 | -729.84
| 4700 | 33.22 | 201.3 | 4102.59 | -1972.44 | -749.75
| 4800 | 33.22 | 201.3 | 4186.24 | -2023.49 | -769.65
| 4900 | 33.22 | 201.3 | 4269.89 | -2074.53 | -789.56
| 5000 | 33.22 | 201.3 | 4353.55 | -2125.58 | -809.46
| 5100 | 33.22 | 201.3 | 4437.2 | -2176.63 | -829.37
| 5200 | 33.22 | 201.3 | 4520.86 | -2227.67 | -849.28
| 5300 | 33.22 | 201.3 | 4604.51 | -2278.72 | -869.18
| 5400 | 33.22 | 201.3 | 4688.16 | -2329.77 | -889.09
| 5500 | 33.22 | 201.3 | 4771.82 | -2380.81 | -908.99
| 5600 | 33.22 | 201.3 | 4855.47 | -2431.86 | -928.9
| 5657.5 | 33.22 | 201.3 | 4903.58 | -2461.21 | -940.34
| 5700 | 31.95 | 201.3 | 4939.38 | -2482.54 | -948.66
| 5800 | 28.95 | 201.3 | 5025.58 | -2529.75 | -967.07
| 5900 | 25.95 | 201.3 | 5114.31 | -2572.69 | -983.81
| 6000 | 22.95 | 201.3 | 5205.34 | -2611.24 | -998.85
| 6100 | 19.95 | 201.3 | 5298.4 | -2645.31 | -1012.13
| 6200 | 16.95 | 201.3 | 5393.25 | -2674.79 | -1023.62
| 6300 | 13.95 | 201.3 | 5489.63 | -2699.6 | -1033.3
| 6400 | 10.95 | 201.3 | 5587.26 | -2719.68 | -1041.13
| 6500 | 7.95 | 201.3 | 5685.9 | -2734.97 | -1047.09
| 6600 | 4.95 | 201.3 | 5785.25 | -2745.44 | -1051.17
| 6700 | 1.95 | 201.3 | 5885.06 | -2751.04 | -1053.36
| 6764.95 | 0 | 0 | 5950 | -2752.07 | -1053.76
| 6800 | 0.35 | 250 | 5985.05 | -2752.11 | -1053.86
| 6900 | 1.35 | 250 | 6085.03 | -2752.61 | -1055.26
| 7000 | 2.35 | 250 | 6184.98 | -2753.72 | -1058.29
| 7091.08 | 3.26 | 250 | 6275.95 | -2755.24 | -1062.48
| 7100 | 3.26 | 250 | 6284.86 | -2755.42 | -1062.96
| 7200 | 3.26 | 250 | 6384.69 | -2757.36 | -1068.3
| 7300 | 3.26 | 250 | 6484.53 | -2759.31 | -1073.65
| 7400 | 3.26 | 250 | 6584.37 | -2761.25 | -1078.99
| 7500 | 3.26 | 250 | 6684.21 | -2763.2 | -1084.34
| 7600 | 3.26 | 250 | 6784.05 | -2765.15 | -1089.69
| 7700 | 3.26 | 250 | 6883.88 | -2767.09 | -1095.03
| 7800 | 3.26 | 250 | 6983.72 | -2769.04 | -1100.38
| 7900 | 3.26 | 250 | 7083.56 | -2770.98 | -1105.72
| 8000 | 3.26 | 250 | 7183.4 | -2772.93 | -1111.07
| 8100 | 3.26 | 250 | 7283.24 | -2774.87 | -1116.41
| 8200 | 3.26 | 250 | 7383.07 | -2776.82 | -1121.76
| 8300 | 3.26 | 250 | 7482.91 | -2778.77 | -1127.11
| 8400 | 3.26 | 250 | 7582.75 | -2780.71 | -1132.45
| 8500 | 3.26 | 250 | 7682.59 | -2782.66 | -1137.8
| 8600 | 3.26 | 250 | 7782.43 | -2784.6 | -1143.14
| 8700 | 3.26 | 250 | 7882.26 | -2786.55 | -1148.49
| 8800 | 3.26 | 250 | 7982.1 | -2788.49 | -1153.84
| 8900 | 3.26 | 250 | 8081.94 | -2790.44 | -1159.18
| 9000 | 3.26 | 250 | 8181.78 | -2792.39 | -1164.53
| 9100 | 3.26 | 250 | 8281.62 | -2794.33 | -1169.87
| 9200 | 3.26 | 250 | 8381.46 | -2796.28 | -1175.22
| 9300 | 3.26 | 250 | 8481.29 | -2798.22 | -1180.56
| 9400 | 3.26 | 250 | 8581.13 | -2800.17 | -1185.91
| 9500 | 3.26 | 250 | 8680.97 | -2802.11 | -1191.26
| 9600 | 3.26 | 250 | 8780.81 | -2804.06 | -1196.6
| 9700 | 3.26 | 250 | 8880.65 | -2806.01 | -1201.95
| 9800 | 3.26 | 250 | 8980.48 | -2807.95 | -1207.29
| 9900 | 3.26 | 250 | 9080.32 | -2809.9 | -1212.64
| 10000 | 3.26 | 250 | 9180.16 | -2811.84 | -1217.98
| 10108.02 | 3.26 | 250 | 9288 | -2813.94 | -1223.76

## Lookup (hidden)
North Reference | RetunValue | Grid Type | ReturnValue | Deviation Indicator | ReturnValue
| 2 |  | 0 |  | 2
True |  | SPCS-Colorado Central-NAD27 |  | Directional
Grid |  | SPCS-Colorado Central-NAD83 |  | High Angle
|  | SPCS-Colorado North-NAD27 |  | Horizontal
SPCS-Colorado North-NAD83
SPCS-Colorado South-NAD27
SPCS-Colorado South-NAD83
UTM-Zone 12 NAD27
UTM-Zone 12 NAD83
UTM-Zone 13 NAD27
UTM-Zone 13 NAD83