## Data
Header Information | measured depth (ft) | inclination (°) | azimuth (°) | true vertical depth (ft) | northing +N/-S (ft) | easting +E/-W (ft)
Operator Name | 0 | 0 | 0 | 0 | 0 | 0
CAERUS | 100 | 0 | 0 | 100 | 0 | 0
Operator Number | 200 | 0 | 0 | 200 | 0 | 0
10456 | 300 | 0 | 0 | 300 | 0 | 0
Well Name and Number | 400 | 0 | 0 | 400 | 0 | 0
NPR 14A-10 596 | 500 | 3 | 265 | 499.95 | -0.23 | -2.61
API Number (if available) | 533.33 | 4 | 265 | 533.23 | -0.41 | -4.63
| 600 | 5.95 | 270.15 | 599.64 | -0.6 | -10.41
Location: QQ SEC TWP RGE | 700 | 8.92 | 273.62 | 698.79 | -0.1 | -23.33
SEC 10 5S 96W | 757.4 | 10.63 | 274.74 | 755.35 | 0.62 | -33.05
Citing Type: Planned or Actual | 800 | 10.63 | 274.74 | 797.22 | 1.27 | -40.88
PLANNED | 900 | 10.63 | 274.74 | 895.5 | 2.79 | -59.27
Deviation Indicator | 1000 | 10.63 | 274.74 | 993.79 | 4.32 | -77.65
Directional | 1100 | 10.63 | 274.74 | 1092.07 | 5.84 | -96.04
North Reference | 1200 | 10.63 | 274.74 | 1190.35 | 7.36 | -114.42
True | 1300 | 10.63 | 274.74 | 1288.64 | 8.89 | -132.81
Grid Type | 1400 | 10.63 | 274.74 | 1386.92 | 10.41 | -151.19
#VALUE! | 1500 | 10.63 | 274.74 | 1485.21 | 11.93 | -169.58
| 1600 | 10.63 | 274.74 | 1583.49 | 13.46 | -187.96
| 1700 | 10.63 | 274.74 | 1681.77 | 14.98 | -206.35
| 1800 | 10.63 | 274.74 | 1780.06 | 16.5 | -224.73
| 1900 | 10.63 | 274.74 | 1878.34 | 18.03 | -243.12
| 2000 | 10.63 | 274.74 | 1976.62 | 19.55 | -261.5
| 2100 | 10.63 | 274.74 | 2074.91 | 21.08 | -279.88
| 2200 | 10.63 | 274.74 | 2173.19 | 22.6 | -298.27
| 2300 | 10.63 | 274.74 | 2271.47 | 24.12 | -316.65
| 2400 | 10.63 | 274.74 | 2369.76 | 25.65 | -335.04
| 2500 | 10.63 | 274.74 | 2468.04 | 27.17 | -353.42
| 2600 | 10.63 | 274.74 | 2566.33 | 28.69 | -371.81
| 2700 | 10.63 | 274.74 | 2664.61 | 30.22 | -390.19
| 2800 | 10.63 | 274.74 | 2762.89 | 31.74 | -408.58
| 2900 | 10.63 | 274.74 | 2861.18 | 33.26 | -426.96
| 3000 | 10.63 | 274.74 | 2959.46 | 34.79 | -445.35
| 3100 | 10.63 | 274.74 | 3057.74 | 36.31 | -463.73
| 3200 | 10.63 | 274.74 | 3156.03 | 37.83 | -482.12
| 3300 | 10.63 | 274.74 | 3254.31 | 39.36 | -500.5
| 3400 | 10.63 | 274.74 | 3352.59 | 40.88 | -518.89
| 3500 | 10.63 | 274.74 | 3450.88 | 42.4 | -537.27
| 3600 | 10.63 | 274.74 | 3549.16 | 43.93 | -555.66
| 3700 | 10.63 | 274.74 | 3647.45 | 45.45 | -574.04
| 3800 | 10.63 | 274.74 | 3745.73 | 46.97 | -592.43
| 3900 | 10.63 | 274.74 | 3844.01 | 48.5 | -610.81
| 4000 | 10.63 | 274.74 | 3942.3 | 50.02 | -629.2
| 4100 | 10.63 | 274.74 | 4040.58 | 51.54 | -647.58
| 4200 | 10.63 | 274.74 | 4138.86 | 53.07 | -665.97
| 4300 | 10.63 | 274.74 | 4237.15 | 54.59 | -684.35
| 4400 | 10.63 | 274.74 | 4335.43 | 56.11 | -702.74
| 4500 | 10.63 | 274.74 | 4433.71 | 57.64 | -721.12
| 4600 | 10.63 | 274.74 | 4532 | 59.16 | -739.51
| 4700 | 10.63 | 274.74 | 4630.28 | 60.68 | -757.89
| 4800 | 10.63 | 274.74 | 4728.57 | 62.21 | -776.28
| 4900 | 10.63 | 274.74 | 4826.85 | 63.73 | -794.66
| 5000 | 10.63 | 274.74 | 4925.13 | 65.25 | -813.05
| 5100 | 10.63 | 274.74 | 5023.42 | 66.78 | -831.43
| 5200 | 10.63 | 274.74 | 5121.7 | 68.3 | -849.82
| 5300 | 10.63 | 274.74 | 5219.98 | 69.83 | -868.2
| 5400 | 10.63 | 274.74 | 5318.27 | 71.35 | -886.59
| 5500 | 10.63 | 274.74 | 5416.55 | 72.87 | -904.97
| 5600 | 10.63 | 274.74 | 5514.83 | 74.4 | -923.36
| 5700 | 10.63 | 274.74 | 5613.12 | 75.92 | -941.74
| 5721.93 | 10.63 | 274.74 | 5634.67 | 76.25 | -945.77
| 5800 | 8.29 | 274.74 | 5711.67 | 77.31 | -958.56
| 5900 | 5.29 | 274.74 | 5810.96 | 78.29 | -970.34
| 6000 | 2.29 | 274.74 | 5910.73 | 78.83 | -976.92
| 6076.29 | 0 | 0 | 5987 | 78.96 | -978.44
| 6100 | 0.24 | 250 | 6010.71 | 78.94 | -978.49
| 6200 | 1.24 | 250 | 6110.7 | 78.5 | -979.69
| 6300 | 2.24 | 250 | 6210.66 | 77.47 | -982.54
| 6394.3 | 3.18 | 250 | 6304.85 | 75.94 | -986.73
| 6400 | 3.18 | 250 | 6310.54 | 75.83 | -987.03
| 6500 | 3.18 | 250 | 6410.39 | 73.94 | -992.24
| 6600 | 3.18 | 250 | 6510.23 | 72.04 | -997.45
| 6700 | 3.18 | 250 | 6610.08 | 70.14 | -1002.67
| 6800 | 3.18 | 250 | 6709.92 | 68.24 | -1007.88
| 6900 | 3.18 | 250 | 6809.77 | 66.35 | -1013.09
| 7000 | 3.18 | 250 | 6909.62 | 64.45 | -1018.31
| 7100 | 3.18 | 250 | 7009.46 | 62.55 | -1023.52
| 7200 | 3.18 | 250 | 7109.31 | 60.66 | -1028.73
| 7300 | 3.18 | 250 | 7209.15 | 58.76 | -1033.95
| 7400 | 3.18 | 250 | 7309 | 56.86 | -1039.16
| 7500 | 3.18 | 250 | 7408.85 | 54.96 | -1044.37
| 7600 | 3.18 | 250 | 7508.69 | 53.07 | -1049.58
| 7700 | 3.18 | 250 | 7608.54 | 51.17 | -1054.8
| 7800 | 3.18 | 250 | 7708.38 | 49.27 | -1060.01
| 7900 | 3.18 | 250 | 7808.23 | 47.37 | -1065.22
| 8000 | 3.18 | 250 | 7908.08 | 45.48 | -1070.44
| 8100 | 3.18 | 250 | 8007.92 | 43.58 | -1075.65
| 8200 | 3.18 | 250 | 8107.77 | 41.68 | -1080.86
| 8300 | 3.18 | 250 | 8207.61 | 39.78 | -1086.08
| 8400 | 3.18 | 250 | 8307.46 | 37.89 | -1091.29
| 8500 | 3.18 | 250 | 8407.31 | 35.99 | -1096.5
| 8600 | 3.18 | 250 | 8507.15 | 34.09 | -1101.71
| 8700 | 3.18 | 250 | 8607 | 32.2 | -1106.93
| 8800 | 3.18 | 250 | 8706.84 | 30.3 | -1112.14
| 8900 | 3.18 | 250 | 8806.69 | 28.4 | -1117.35
| 9000 | 3.18 | 250 | 8906.54 | 26.5 | -1122.57
| 9100 | 3.18 | 250 | 9006.38 | 24.61 | -1127.78
| 9200 | 3.18 | 250 | 9106.23 | 22.71 | -1132.99
| 9300 | 3.18 | 250 | 9206.07 | 20.81 | -1138.21
| 9400 | 3.18 | 250 | 9305.92 | 18.91 | -1143.42
| 9496.23 | 3.18 | 250 | 9402 | 17.09 | -1148.44

## Lookup (hidden)
North Reference | RetunValue | Grid Type | ReturnValue | Deviation Indicator | ReturnValue
| 2 |  | 0 |  | 2
True |  | SPCS-Colorado Central-NAD27 |  | Directional
Grid |  | SPCS-Colorado Central-NAD83 |  | High Angle
|  | SPCS-Colorado North-NAD27 |  | Horizontal
SPCS-Colorado North-NAD83
SPCS-Colorado South-NAD27
SPCS-Colorado South-NAD83
UTM-Zone 12 NAD27
UTM-Zone 12 NAD83
UTM-Zone 13 NAD27
UTM-Zone 13 NAD83