## Data
Header Information | measured depth (ft) | inclination (°) | azimuth (°) | true vertical depth (ft) | northing +N/-S (ft) | easting +E/-W (ft)
Operator Name | 0 | 0 | 0 | 0 | 0 | 0
CAERUS | 100 | 0 | 0 | 100 | 0 | 0
Operator Number | 200 | 0 | 0 | 200 | 0 | 0
10456 | 300 | 3 | 259.82 | 299.95 | -0.46 | -2.58
Well Name and Number | 400 | 6 | 259.82 | 399.63 | -1.85 | -10.3
NPR 14B-10 596 | 500 | 9 | 259.82 | 498.77 | -4.15 | -23.14
API Number (if available) | 548.09 | 10.44 | 259.82 | 546.16 | -5.59 | -31.14
| 600 | 10.44 | 259.82 | 597.22 | -7.25 | -40.4
Location: QQ SEC TWP RGE | 700 | 10.44 | 259.82 | 695.56 | -10.45 | -58.24
SEC 10 5S 96W | 800 | 10.44 | 259.82 | 793.9 | -13.66 | -76.08
Citing Type: Planned or Actual | 900 | 10.44 | 259.82 | 892.25 | -16.86 | -93.92
PLANNED | 1000 | 10.44 | 259.82 | 990.59 | -20.06 | -111.76
Deviation Indicator | 1100 | 10.44 | 259.82 | 1088.93 | -23.26 | -129.6
Directional | 1200 | 10.44 | 259.82 | 1187.28 | -26.46 | -147.44
North Reference | 1300 | 10.44 | 259.82 | 1285.62 | -29.67 | -165.28
True | 1400 | 10.44 | 259.82 | 1383.97 | -32.87 | -183.12
Grid Type | 1500 | 10.44 | 259.82 | 1482.31 | -36.07 | -200.96
#VALUE! | 1600 | 10.44 | 259.82 | 1580.65 | -39.27 | -218.8
| 1700 | 10.44 | 259.82 | 1679 | -42.48 | -236.64
| 1800 | 10.44 | 259.82 | 1777.34 | -45.68 | -254.48
| 1900 | 10.44 | 259.82 | 1875.68 | -48.88 | -272.32
| 2000 | 10.44 | 259.82 | 1974.03 | -52.08 | -290.16
| 2100 | 10.44 | 259.82 | 2072.37 | -55.29 | -308
| 2200 | 10.44 | 259.82 | 2170.72 | -58.49 | -325.84
| 2300 | 10.44 | 259.82 | 2269.06 | -61.69 | -343.68
| 2400 | 10.44 | 259.82 | 2367.4 | -64.89 | -361.52
| 2500 | 10.44 | 259.82 | 2465.75 | -68.09 | -379.36
| 2600 | 10.44 | 259.82 | 2564.09 | -71.3 | -397.2
| 2700 | 10.44 | 259.82 | 2662.43 | -74.5 | -415.04
| 2800 | 10.44 | 259.82 | 2760.78 | -77.7 | -432.88
| 2900 | 10.44 | 259.82 | 2859.12 | -80.9 | -450.72
| 3000 | 10.44 | 259.82 | 2957.46 | -84.11 | -468.56
| 3100 | 10.44 | 259.82 | 3055.81 | -87.31 | -486.4
| 3200 | 10.44 | 259.82 | 3154.15 | -90.51 | -504.24
| 3300 | 10.44 | 259.82 | 3252.5 | -93.71 | -522.08
| 3400 | 10.44 | 259.82 | 3350.84 | -96.91 | -539.92
| 3500 | 10.44 | 259.82 | 3449.18 | -100.12 | -557.76
| 3600 | 10.44 | 259.82 | 3547.53 | -103.32 | -575.6
| 3700 | 10.44 | 259.82 | 3645.87 | -106.52 | -593.44
| 3800 | 10.44 | 259.82 | 3744.21 | -109.72 | -611.28
| 3900 | 10.44 | 259.82 | 3842.56 | -112.93 | -629.12
| 4000 | 10.44 | 259.82 | 3940.9 | -116.13 | -646.95
| 4100 | 10.44 | 259.82 | 4039.25 | -119.33 | -664.79
| 4200 | 10.44 | 259.82 | 4137.59 | -122.53 | -682.63
| 4300 | 10.44 | 259.82 | 4235.93 | -125.73 | -700.47
| 4400 | 10.44 | 259.82 | 4334.28 | -128.94 | -718.31
| 4500 | 10.44 | 259.82 | 4432.62 | -132.14 | -736.15
| 4600 | 10.44 | 259.82 | 4530.96 | -135.34 | -753.99
| 4700 | 10.44 | 259.82 | 4629.31 | -138.54 | -771.83
| 4800 | 10.44 | 259.82 | 4727.65 | -141.75 | -789.67
| 4900 | 10.44 | 259.82 | 4825.99 | -144.95 | -807.51
| 5000 | 10.44 | 259.82 | 4924.34 | -148.15 | -825.35
| 5100 | 10.44 | 259.82 | 5022.68 | -151.35 | -843.19
| 5200 | 10.44 | 259.82 | 5121.03 | -154.56 | -861.03
| 5300 | 10.44 | 259.82 | 5219.37 | -157.76 | -878.87
| 5400 | 10.44 | 259.82 | 5317.71 | -160.96 | -896.71
| 5500 | 10.44 | 259.82 | 5416.06 | -164.16 | -914.55
| 5600 | 10.44 | 259.82 | 5514.4 | -167.36 | -932.39
| 5700 | 10.44 | 259.82 | 5612.74 | -170.57 | -950.23
| 5724.5 | 10.44 | 259.82 | 5636.84 | -171.35 | -954.6
| 5800 | 8.18 | 259.82 | 5711.34 | -173.51 | -966.63
| 5900 | 5.18 | 259.82 | 5810.65 | -175.56 | -978.07
| 6000 | 2.18 | 259.82 | 5910.43 | -176.7 | -984.38
| 6072.59 | 0 | 0 | 5983 | -176.94 | -985.74
| 6100 | 0.27 | 250 | 6010.41 | -176.96 | -985.8
| 6200 | 1.27 | 250 | 6110.4 | -177.42 | -987.07
| 6300 | 2.27 | 250 | 6210.36 | -178.48 | -989.98
| 6391.44 | 3.19 | 250 | 6301.69 | -179.97 | -994.08
| 6400 | 3.19 | 250 | 6310.24 | -180.14 | -994.52
| 6500 | 3.19 | 250 | 6410.08 | -182.04 | -999.75
| 6600 | 3.19 | 250 | 6509.93 | -183.94 | -1004.98
| 6700 | 3.19 | 250 | 6609.77 | -185.84 | -1010.2
| 6800 | 3.19 | 250 | 6709.62 | -187.74 | -1015.43
| 6900 | 3.19 | 250 | 6809.46 | -189.65 | -1020.66
| 7000 | 3.19 | 250 | 6909.31 | -191.55 | -1025.88
| 7100 | 3.19 | 250 | 7009.15 | -193.45 | -1031.11
| 7200 | 3.19 | 250 | 7109 | -195.35 | -1036.34
| 7300 | 3.19 | 250 | 7208.84 | -197.26 | -1041.56
| 7400 | 3.19 | 250 | 7308.69 | -199.16 | -1046.79
| 7500 | 3.19 | 250 | 7408.53 | -201.06 | -1052.02
| 7600 | 3.19 | 250 | 7508.38 | -202.96 | -1057.24
| 7700 | 3.19 | 250 | 7608.22 | -204.86 | -1062.47
| 7800 | 3.19 | 250 | 7708.07 | -206.77 | -1067.7
| 7900 | 3.19 | 250 | 7807.91 | -208.67 | -1072.92
| 8000 | 3.19 | 250 | 7907.76 | -210.57 | -1078.15
| 8100 | 3.19 | 250 | 8007.61 | -212.47 | -1083.38
| 8200 | 3.19 | 250 | 8107.45 | -214.37 | -1088.6
| 8300 | 3.19 | 250 | 8207.3 | -216.28 | -1093.83
| 8400 | 3.19 | 250 | 8307.14 | -218.18 | -1099.06
| 8500 | 3.19 | 250 | 8406.99 | -220.08 | -1104.29
| 8600 | 3.19 | 250 | 8506.83 | -221.98 | -1109.51
| 8700 | 3.19 | 250 | 8606.68 | -223.89 | -1114.74
| 8800 | 3.19 | 250 | 8706.52 | -225.79 | -1119.97
| 8900 | 3.19 | 250 | 8806.37 | -227.69 | -1125.19
| 9000 | 3.19 | 250 | 8906.21 | -229.59 | -1130.42
| 9100 | 3.19 | 250 | 9006.06 | -231.49 | -1135.65
| 9200 | 3.19 | 250 | 9105.9 | -233.4 | -1140.87
| 9300 | 3.19 | 250 | 9205.75 | -235.3 | -1146.1
| 9400 | 3.19 | 250 | 9305.59 | -237.2 | -1151.33
| 9484.54 | 3.19 | 250 | 9390 | -238.81 | -1155.74

## Lookup (hidden)
North Reference | RetunValue | Grid Type | ReturnValue | Deviation Indicator | ReturnValue
| 2 |  | 0 |  | 2
True |  | SPCS-Colorado Central-NAD27 |  | Directional
Grid |  | SPCS-Colorado Central-NAD83 |  | High Angle
|  | SPCS-Colorado North-NAD27 |  | Horizontal
SPCS-Colorado North-NAD83
SPCS-Colorado South-NAD27
SPCS-Colorado South-NAD83
UTM-Zone 12 NAD27
UTM-Zone 12 NAD83
UTM-Zone 13 NAD27
UTM-Zone 13 NAD83