## Data
Header Information | measured depth (ft) | inclination (°) | azimuth (°) | true vertical depth (ft) | northing +N/-S (ft) | easting +E/-W (ft)
Operator Name | 0 | 0 | 0 | 0 | 0 | 0
CAERUS | 100 | 0 | 0 | 100 | 0 | 0
Operator Number | 200 | 0 | 0 | 200 | 0 | 0
10456 | 300 | 0 | 0 | 300 | 0 | 0
Well Name and Number | 400 | 3 | 246.21 | 399.95 | -1.06 | -2.4
NPR 14C-10 596 | 500 | 6 | 246.21 | 499.63 | -4.22 | -9.57
API Number (if available) | 600 | 9 | 246.21 | 598.77 | -9.48 | -21.52
| 686.57 | 11.6 | 246.21 | 683.94 | -15.73 | -35.68
Location: QQ SEC TWP RGE | 700 | 11.6 | 246.21 | 697.09 | -16.82 | -38.15
SEC 10 5S 96W | 800 | 11.6 | 246.21 | 795.05 | -24.92 | -56.54
Citing Type: Planned or Actual | 900 | 11.6 | 246.21 | 893.01 | -33.03 | -74.94
PLANNED | 1000 | 11.6 | 246.21 | 990.97 | -41.14 | -93.33
Deviation Indicator | 1100 | 11.6 | 246.21 | 1088.93 | -49.25 | -111.73
Directional | 1200 | 11.6 | 246.21 | 1186.88 | -57.36 | -130.12
North Reference | 1300 | 11.6 | 246.21 | 1284.84 | -65.47 | -148.52
True | 1400 | 11.6 | 246.21 | 1382.8 | -73.58 | -166.91
Grid Type | 1500 | 11.6 | 246.21 | 1480.76 | -81.69 | -185.31
#VALUE! | 1600 | 11.6 | 246.21 | 1578.72 | -89.8 | -203.7
| 1700 | 11.6 | 246.21 | 1676.68 | -97.91 | -222.1
| 1800 | 11.6 | 246.21 | 1774.64 | -106.01 | -240.49
| 1900 | 11.6 | 246.21 | 1872.59 | -114.12 | -258.89
| 2000 | 11.6 | 246.21 | 1970.55 | -122.23 | -277.28
| 2100 | 11.6 | 246.21 | 2068.51 | -130.34 | -295.68
| 2200 | 11.6 | 246.21 | 2166.47 | -138.45 | -314.07
| 2300 | 11.6 | 246.21 | 2264.43 | -146.56 | -332.47
| 2400 | 11.6 | 246.21 | 2362.39 | -154.67 | -350.86
| 2500 | 11.6 | 246.21 | 2460.34 | -162.78 | -369.26
| 2600 | 11.6 | 246.21 | 2558.3 | -170.89 | -387.65
| 2700 | 11.6 | 246.21 | 2656.26 | -179 | -406.05
| 2800 | 11.6 | 246.21 | 2754.22 | -187.1 | -424.44
| 2900 | 11.6 | 246.21 | 2852.18 | -195.21 | -442.84
| 3000 | 11.6 | 246.21 | 2950.14 | -203.32 | -461.23
| 3100 | 11.6 | 246.21 | 3048.1 | -211.43 | -479.63
| 3200 | 11.6 | 246.21 | 3146.05 | -219.54 | -498.02
| 3300 | 11.6 | 246.21 | 3244.01 | -227.65 | -516.42
| 3400 | 11.6 | 246.21 | 3341.97 | -235.76 | -534.81
| 3500 | 11.6 | 246.21 | 3439.93 | -243.87 | -553.21
| 3600 | 11.6 | 246.21 | 3537.89 | -251.98 | -571.6
| 3700 | 11.6 | 246.21 | 3635.85 | -260.09 | -590
| 3800 | 11.6 | 246.21 | 3733.8 | -268.19 | -608.39
| 3900 | 11.6 | 246.21 | 3831.76 | -276.3 | -626.79
| 4000 | 11.6 | 246.21 | 3929.72 | -284.41 | -645.18
| 4100 | 11.6 | 246.21 | 4027.68 | -292.52 | -663.58
| 4200 | 11.6 | 246.21 | 4125.64 | -300.63 | -681.97
| 4300 | 11.6 | 246.21 | 4223.6 | -308.74 | -700.37
| 4400 | 11.6 | 246.21 | 4321.56 | -316.85 | -718.76
| 4500 | 11.6 | 246.21 | 4419.51 | -324.96 | -737.16
| 4600 | 11.6 | 246.21 | 4517.47 | -333.07 | -755.55
| 4700 | 11.6 | 246.21 | 4615.43 | -341.17 | -773.95
| 4800 | 11.6 | 246.21 | 4713.39 | -349.28 | -792.34
| 4900 | 11.6 | 246.21 | 4811.35 | -357.39 | -810.74
| 5000 | 11.6 | 246.21 | 4909.31 | -365.5 | -829.13
| 5100 | 11.6 | 246.21 | 5007.27 | -373.61 | -847.53
| 5200 | 11.6 | 246.21 | 5105.22 | -381.72 | -865.92
| 5300 | 11.6 | 246.21 | 5203.18 | -389.83 | -884.32
| 5400 | 11.6 | 246.21 | 5301.14 | -397.94 | -902.72
| 5500 | 11.6 | 246.21 | 5399.1 | -406.05 | -921.11
| 5600 | 11.6 | 246.21 | 5497.06 | -414.16 | -939.51
| 5698 | 11.6 | 246.21 | 5593.06 | -422.1 | -957.53
| 5700 | 11.54 | 246.21 | 5595.02 | -422.26 | -957.9
| 5800 | 8.54 | 246.21 | 5693.47 | -429.29 | -973.85
| 5900 | 5.54 | 246.21 | 5792.71 | -434.24 | -985.05
| 6000 | 2.54 | 246.21 | 5892.45 | -437.07 | -991.5
| 6084.58 | 0 | 0 | 5977 | -437.83 | -993.21
| 6100 | 0.15 | 250 | 5992.42 | -437.84 | -993.23
| 6200 | 1.15 | 250 | 6092.41 | -438.23 | -994.3
| 6300 | 2.15 | 250 | 6192.37 | -439.21 | -997.02
| 6404.26 | 3.2 | 250 | 6296.51 | -440.88 | -1001.59
| 6500 | 3.2 | 250 | 6392.11 | -442.71 | -1006.61
| 6600 | 3.2 | 250 | 6491.95 | -444.61 | -1011.85
| 6700 | 3.2 | 250 | 6591.8 | -446.52 | -1017.09
| 6800 | 3.2 | 250 | 6691.64 | -448.43 | -1022.33
| 6900 | 3.2 | 250 | 6791.49 | -450.33 | -1027.57
| 7000 | 3.2 | 250 | 6891.33 | -452.24 | -1032.81
| 7100 | 3.2 | 250 | 6991.17 | -454.15 | -1038.05
| 7200 | 3.2 | 250 | 7091.02 | -456.06 | -1043.29
| 7300 | 3.2 | 250 | 7190.86 | -457.96 | -1048.53
| 7400 | 3.2 | 250 | 7290.71 | -459.87 | -1053.77
| 7500 | 3.2 | 250 | 7390.55 | -461.78 | -1059.01
| 7600 | 3.2 | 250 | 7490.4 | -463.68 | -1064.25
| 7700 | 3.2 | 250 | 7590.24 | -465.59 | -1069.49
| 7800 | 3.2 | 250 | 7690.08 | -467.5 | -1074.73
| 7900 | 3.2 | 250 | 7789.93 | -469.41 | -1079.97
| 8000 | 3.2 | 250 | 7889.77 | -471.31 | -1085.21
| 8100 | 3.2 | 250 | 7989.62 | -473.22 | -1090.45
| 8200 | 3.2 | 250 | 8089.46 | -475.13 | -1095.69
| 8300 | 3.2 | 250 | 8189.31 | -477.03 | -1100.93
| 8400 | 3.2 | 250 | 8289.15 | -478.94 | -1106.17
| 8500 | 3.2 | 250 | 8389 | -480.85 | -1111.41
| 8600 | 3.2 | 250 | 8488.84 | -482.76 | -1116.65
| 8700 | 3.2 | 250 | 8588.68 | -484.66 | -1121.89
| 8800 | 3.2 | 250 | 8688.53 | -486.57 | -1127.13
| 8900 | 3.2 | 250 | 8788.37 | -488.48 | -1132.37
| 9000 | 3.2 | 250 | 8888.22 | -490.39 | -1137.61
| 9100 | 3.2 | 250 | 8988.06 | -492.29 | -1142.85
| 9200 | 3.2 | 250 | 9087.91 | -494.2 | -1148.09
| 9300 | 3.2 | 250 | 9187.75 | -496.11 | -1153.33
| 9400 | 3.2 | 250 | 9287.6 | -498.01 | -1158.57
| 9488.54 | 3.2 | 250 | 9376 | -499.7 | -1163.21

## Lookup (hidden)
North Reference | RetunValue | Grid Type | ReturnValue | Deviation Indicator | ReturnValue
| 2 |  | 0 |  | 2
True |  | SPCS-Colorado Central-NAD27 |  | Directional
Grid |  | SPCS-Colorado Central-NAD83 |  | High Angle
|  | SPCS-Colorado North-NAD27 |  | Horizontal
SPCS-Colorado North-NAD83
SPCS-Colorado South-NAD27
SPCS-Colorado South-NAD83
UTM-Zone 12 NAD27
UTM-Zone 12 NAD83
UTM-Zone 13 NAD27
UTM-Zone 13 NAD83