## Data
Header Information | measured depth (ft) | inclination (°) | azimuth (°) | true vertical depth (ft) | northing +N/-S (ft) | easting +E/-W (ft)
Operator Name | 0 | 0 | 0 | 0 | 0 | 0
CAERUS | 100 | 0 | 0 | 100 | 0 | 0
Operator Number | 200 | 0 | 0 | 200 | 0 | 0
10456 | 300 | 0 | 0 | 300 | 0 | 0
Well Name and Number | 400 | 3 | 210.78 | 399.95 | -2.25 | -1.34
NPR 15D-10 596 | 500 | 6 | 210.78 | 499.63 | -8.99 | -5.35
API Number (if available) | 600 | 9 | 210.78 | 598.77 | -20.2 | -12.03
| 700 | 12 | 210.78 | 697.08 | -35.86 | -21.36
Location: QQ SEC TWP RGE | 800 | 15 | 210.78 | 794.31 | -55.91 | -33.31
SEC 10 5S 96W | 900 | 18 | 210.78 | 890.18 | -80.31 | -47.84
Citing Type: Planned or Actual | 1000 | 21 | 210.78 | 984.43 | -108.98 | -64.92
PLANNED | 1039.42 | 22.18 | 210.78 | 1021.09 | -121.44 | -72.34
Deviation Indicator | 1100 | 22.18 | 210.78 | 1077.18 | -141.09 | -84.05
Directional | 1200 | 22.18 | 210.78 | 1169.78 | -173.53 | -103.37
North Reference | 1300 | 22.18 | 210.78 | 1262.38 | -205.97 | -122.7
True | 1400 | 22.18 | 210.78 | 1354.98 | -238.4 | -142.02
Grid Type | 1500 | 22.18 | 210.78 | 1447.58 | -270.84 | -161.34
#VALUE! | 1600 | 22.18 | 210.78 | 1540.17 | -303.28 | -180.66
| 1700 | 22.18 | 210.78 | 1632.77 | -335.71 | -199.99
| 1800 | 22.18 | 210.78 | 1725.37 | -368.15 | -219.31
| 1900 | 22.18 | 210.78 | 1817.97 | -400.59 | -238.63
| 2000 | 22.18 | 210.78 | 1910.57 | -433.02 | -257.96
| 2100 | 22.18 | 210.78 | 2003.17 | -465.46 | -277.28
| 2200 | 22.18 | 210.78 | 2095.77 | -497.9 | -296.6
| 2300 | 22.18 | 210.78 | 2188.36 | -530.33 | -315.93
| 2400 | 22.18 | 210.78 | 2280.96 | -562.77 | -335.25
| 2500 | 22.18 | 210.78 | 2373.56 | -595.21 | -354.57
| 2600 | 22.18 | 210.78 | 2466.16 | -627.65 | -373.89
| 2700 | 22.18 | 210.78 | 2558.76 | -660.08 | -393.22
| 2800 | 22.18 | 210.78 | 2651.36 | -692.52 | -412.54
| 2900 | 22.18 | 210.78 | 2743.95 | -724.96 | -431.86
| 3000 | 22.18 | 210.78 | 2836.55 | -757.39 | -451.19
| 3100 | 22.18 | 210.78 | 2929.15 | -789.83 | -470.51
| 3200 | 22.18 | 210.78 | 3021.75 | -822.27 | -489.83
| 3300 | 22.18 | 210.78 | 3114.35 | -854.7 | -509.15
| 3400 | 22.18 | 210.78 | 3206.95 | -887.14 | -528.48
| 3500 | 22.18 | 210.78 | 3299.55 | -919.58 | -547.8
| 3600 | 22.18 | 210.78 | 3392.14 | -952.01 | -567.12
| 3700 | 22.18 | 210.78 | 3484.74 | -984.45 | -586.45
| 3800 | 22.18 | 210.78 | 3577.34 | -1016.89 | -605.77
| 3900 | 22.18 | 210.78 | 3669.94 | -1049.32 | -625.09
| 4000 | 22.18 | 210.78 | 3762.54 | -1081.76 | -644.41
| 4100 | 22.18 | 210.78 | 3855.14 | -1114.2 | -663.74
| 4200 | 22.18 | 210.78 | 3947.73 | -1146.63 | -683.06
| 4300 | 22.18 | 210.78 | 4040.33 | -1179.07 | -702.38
| 4400 | 22.18 | 210.78 | 4132.93 | -1211.51 | -721.71
| 4500 | 22.18 | 210.78 | 4225.53 | -1243.95 | -741.03
| 4600 | 22.18 | 210.78 | 4318.13 | -1276.38 | -760.35
| 4700 | 22.18 | 210.78 | 4410.73 | -1308.82 | -779.67
| 4800 | 22.18 | 210.78 | 4503.33 | -1341.26 | -799
| 4900 | 22.18 | 210.78 | 4595.92 | -1373.69 | -818.32
| 5000 | 22.18 | 210.78 | 4688.52 | -1406.13 | -837.64
| 5100 | 22.18 | 210.78 | 4781.12 | -1438.57 | -856.97
| 5200 | 22.18 | 210.78 | 4873.72 | -1471 | -876.29
| 5300 | 22.18 | 210.78 | 4966.32 | -1503.44 | -895.61
| 5400 | 22.18 | 210.78 | 5058.92 | -1535.88 | -914.94
| 5500 | 22.18 | 210.78 | 5151.51 | -1568.31 | -934.26
| 5586.82 | 22.18 | 210.78 | 5231.91 | -1596.48 | -951.04
| 5600 | 21.79 | 210.78 | 5244.13 | -1600.71 | -953.56
| 5700 | 18.79 | 210.78 | 5337.92 | -1630.5 | -971.3
| 5800 | 15.79 | 210.78 | 5433.39 | -1656.03 | -986.51
| 5900 | 12.79 | 210.78 | 5530.28 | -1677.23 | -999.14
| 6000 | 9.79 | 210.78 | 5628.34 | -1694.04 | -1009.15
| 6100 | 6.79 | 210.78 | 5727.28 | -1706.42 | -1016.53
| 6200 | 3.79 | 210.78 | 5826.85 | -1714.34 | -1021.25
| 6300 | 0.79 | 210.78 | 5926.75 | -1717.77 | -1023.29
| 6326.25 | 0 | 0 | 5953 | -1717.92 | -1023.38
| 6400 | 0.74 | 250 | 6026.75 | -1718.08 | -1023.83
| 6500 | 1.74 | 250 | 6126.73 | -1718.82 | -1025.86
| 6600 | 2.74 | 250 | 6226.65 | -1720.16 | -1029.52
| 6648.42 | 3.22 | 250 | 6275.01 | -1721.02 | -1031.89
| 6700 | 3.22 | 250 | 6326.5 | -1722.01 | -1034.61
| 6800 | 3.22 | 250 | 6426.34 | -1723.93 | -1039.89
| 6900 | 3.22 | 250 | 6526.19 | -1725.85 | -1045.18
| 7000 | 3.22 | 250 | 6626.03 | -1727.77 | -1050.46
| 7100 | 3.22 | 250 | 6725.87 | -1729.7 | -1055.74
| 7200 | 3.22 | 250 | 6825.71 | -1731.62 | -1061.02
| 7300 | 3.22 | 250 | 6925.55 | -1733.54 | -1066.3
| 7400 | 3.22 | 250 | 7025.4 | -1735.46 | -1071.58
| 7500 | 3.22 | 250 | 7125.24 | -1737.38 | -1076.86
| 7600 | 3.22 | 250 | 7225.08 | -1739.31 | -1082.14
| 7700 | 3.22 | 250 | 7324.92 | -1741.23 | -1087.43
| 7800 | 3.22 | 250 | 7424.76 | -1743.15 | -1092.71
| 7900 | 3.22 | 250 | 7524.61 | -1745.07 | -1097.99
| 8000 | 3.22 | 250 | 7624.45 | -1746.99 | -1103.27
| 8100 | 3.22 | 250 | 7724.29 | -1748.92 | -1108.55
| 8200 | 3.22 | 250 | 7824.13 | -1750.84 | -1113.83
| 8300 | 3.22 | 250 | 7923.97 | -1752.76 | -1119.11
| 8400 | 3.22 | 250 | 8023.82 | -1754.68 | -1124.39
| 8500 | 3.22 | 250 | 8123.66 | -1756.6 | -1129.68
| 8600 | 3.22 | 250 | 8223.5 | -1758.53 | -1134.96
| 8700 | 3.22 | 250 | 8323.34 | -1760.45 | -1140.24
| 8800 | 3.22 | 250 | 8423.18 | -1762.37 | -1145.52
| 8900 | 3.22 | 250 | 8523.03 | -1764.29 | -1150.8
| 9000 | 3.22 | 250 | 8622.87 | -1766.21 | -1156.08
| 9100 | 3.22 | 250 | 8722.71 | -1768.14 | -1161.36
| 9200 | 3.22 | 250 | 8822.55 | -1770.06 | -1166.64
| 9300 | 3.22 | 250 | 8922.39 | -1771.98 | -1171.93
| 9400 | 3.22 | 250 | 9022.23 | -1773.9 | -1177.21
| 9500 | 3.22 | 250 | 9122.08 | -1775.82 | -1182.49
| 9600 | 3.22 | 250 | 9221.92 | -1777.75 | -1187.77
| 9706.25 | 3.22 | 250 | 9328 | -1779.79 | -1193.38

## Lookup (hidden)
North Reference | RetunValue | Grid Type | ReturnValue | Deviation Indicator | ReturnValue
| 2 |  | 0 |  | 2
True |  | SPCS-Colorado Central-NAD27 |  | Directional
Grid |  | SPCS-Colorado Central-NAD83 |  | High Angle
|  | SPCS-Colorado North-NAD27 |  | Horizontal
SPCS-Colorado North-NAD83
SPCS-Colorado South-NAD27
SPCS-Colorado South-NAD83
UTM-Zone 12 NAD27
UTM-Zone 12 NAD83
UTM-Zone 13 NAD27
UTM-Zone 13 NAD83