## Data
Header Information | measured depth (ft) | inclination (°) | azimuth (°) | true vertical depth (ft) | northing +N/-S (ft) | easting +E/-W (ft)
Operator Name | 0 | 0 | 0 | 0 | 0 | 0
CAERUS | 100 | 0 | 0 | 100 | 0 | 0
Operator Number | 200 | 0 | 0 | 200 | 0 | 0
10456 | 300 | 0 | 0 | 300 | 0 | 0
Well Name and Number | 400 | 3 | 49.12 | 399.95 | 1.71 | 1.98
NPR 22D-10 596 | 500 | 6 | 49.12 | 499.63 | 6.85 | 7.91
API Number (if available) | 600 | 9 | 49.12 | 598.77 | 15.39 | 17.78
| 700 | 12 | 49.12 | 697.08 | 27.32 | 31.55
Location: QQ SEC TWP RGE | 800 | 15 | 49.12 | 794.31 | 42.59 | 49.2
SEC 10 5S 96W | 900 | 18 | 49.12 | 890.18 | 61.18 | 70.67
Citing Type: Planned or Actual | 1000 | 21 | 49.12 | 984.43 | 83.03 | 95.91
PLANNED | 1073.41 | 23.2 | 49.12 | 1052.45 | 101.1 | 116.79
Deviation Indicator | 1100 | 23.2 | 49.12 | 1076.88 | 107.96 | 124.71
Directional | 1200 | 23.2 | 49.12 | 1168.8 | 133.74 | 154.5
North Reference | 1300 | 23.2 | 49.12 | 1260.71 | 159.53 | 184.28
True | 1400 | 23.2 | 49.12 | 1352.62 | 185.32 | 214.07
Grid Type | 1500 | 23.2 | 49.12 | 1444.53 | 211.1 | 243.86
#VALUE! | 1600 | 23.2 | 49.12 | 1536.44 | 236.89 | 273.64
| 1700 | 23.2 | 49.12 | 1628.35 | 262.68 | 303.43
| 1800 | 23.2 | 49.12 | 1720.27 | 288.46 | 333.22
| 1900 | 23.2 | 49.12 | 1812.18 | 314.25 | 363.01
| 2000 | 23.2 | 49.12 | 1904.09 | 340.04 | 392.79
| 2100 | 23.2 | 49.12 | 1996 | 365.82 | 422.58
| 2200 | 23.2 | 49.12 | 2087.91 | 391.61 | 452.37
| 2300 | 23.2 | 49.12 | 2179.83 | 417.39 | 482.15
| 2400 | 23.2 | 49.12 | 2271.74 | 443.18 | 511.94
| 2500 | 23.2 | 49.12 | 2363.65 | 468.97 | 541.73
| 2600 | 23.2 | 49.12 | 2455.56 | 494.75 | 571.52
| 2700 | 23.2 | 49.12 | 2547.47 | 520.54 | 601.3
| 2800 | 23.2 | 49.12 | 2639.39 | 546.33 | 631.09
| 2900 | 23.2 | 49.12 | 2731.3 | 572.11 | 660.88
| 3000 | 23.2 | 49.12 | 2823.21 | 597.9 | 690.66
| 3100 | 23.2 | 49.12 | 2915.12 | 623.69 | 720.45
| 3200 | 23.2 | 49.12 | 3007.03 | 649.47 | 750.24
| 3300 | 23.2 | 49.12 | 3098.94 | 675.26 | 780.03
| 3400 | 23.2 | 49.12 | 3190.86 | 701.04 | 809.81
| 3500 | 23.2 | 49.12 | 3282.77 | 726.83 | 839.6
| 3600 | 23.2 | 49.12 | 3374.68 | 752.62 | 869.39
| 3700 | 23.2 | 49.12 | 3466.59 | 778.4 | 899.17
| 3800 | 23.2 | 49.12 | 3558.5 | 804.19 | 928.96
| 3900 | 23.2 | 49.12 | 3650.42 | 829.98 | 958.75
| 4000 | 23.2 | 49.12 | 3742.33 | 855.76 | 988.54
| 4100 | 23.2 | 49.12 | 3834.24 | 881.55 | 1018.32
| 4200 | 23.2 | 49.12 | 3926.15 | 907.34 | 1048.11
| 4300 | 23.2 | 49.12 | 4018.06 | 933.12 | 1077.9
| 4400 | 23.2 | 49.12 | 4109.98 | 958.91 | 1107.68
| 4500 | 23.2 | 49.12 | 4201.89 | 984.69 | 1137.47
| 4600 | 23.2 | 49.12 | 4293.8 | 1010.48 | 1167.26
| 4700 | 23.2 | 49.12 | 4385.71 | 1036.27 | 1197.05
| 4800 | 23.2 | 49.12 | 4477.62 | 1062.05 | 1226.83
| 4900 | 23.2 | 49.12 | 4569.53 | 1087.84 | 1256.62
| 5000 | 23.2 | 49.12 | 4661.45 | 1113.63 | 1286.41
| 5100 | 23.2 | 49.12 | 4753.36 | 1139.41 | 1316.19
| 5200 | 23.2 | 49.12 | 4845.27 | 1165.2 | 1345.98
| 5300 | 23.2 | 49.12 | 4937.18 | 1190.98 | 1375.77
| 5400 | 23.2 | 49.12 | 5029.09 | 1216.77 | 1405.56
| 5500 | 23.2 | 49.12 | 5121.01 | 1242.56 | 1435.34
| 5600 | 23.2 | 49.12 | 5212.92 | 1268.34 | 1465.13
| 5700 | 23.2 | 49.12 | 5304.83 | 1294.13 | 1494.92
| 5800 | 23.2 | 49.12 | 5396.74 | 1319.92 | 1524.7
| 5825.91 | 23.2 | 49.12 | 5420.55 | 1326.6 | 1532.42
| 5900 | 20.98 | 49.12 | 5489.2 | 1344.83 | 1553.49
| 6000 | 17.98 | 49.12 | 5583.47 | 1366.66 | 1578.7
| 6100 | 14.98 | 49.12 | 5679.35 | 1385.22 | 1600.14
| 6200 | 11.98 | 49.12 | 5776.58 | 1400.48 | 1617.76
| 6300 | 8.98 | 49.12 | 5874.9 | 1412.38 | 1631.51
| 6400 | 5.98 | 49.12 | 5974.04 | 1420.9 | 1641.35
| 6500 | 2.98 | 49.12 | 6073.72 | 1426.01 | 1647.26
| 6599.32 | 0 | 0 | 6173 | 1427.7 | 1649.21
| 6700 | 1.01 | 250 | 6273.67 | 1427.4 | 1648.38
| 6800 | 2.01 | 250 | 6373.64 | 1426.5 | 1645.91
| 6900 | 3.01 | 250 | 6473.54 | 1425 | 1641.8
| 6916.22 | 3.17 | 250 | 6489.74 | 1424.7 | 1640.98
| 7000 | 3.17 | 250 | 6573.39 | 1423.12 | 1636.62
| 7100 | 3.17 | 250 | 6673.24 | 1421.23 | 1631.43
| 7200 | 3.17 | 250 | 6773.08 | 1419.34 | 1626.23
| 7300 | 3.17 | 250 | 6872.93 | 1417.45 | 1621.04
| 7400 | 3.17 | 250 | 6972.78 | 1415.56 | 1615.85
| 7500 | 3.17 | 250 | 7072.63 | 1413.67 | 1610.65
| 7600 | 3.17 | 250 | 7172.47 | 1411.78 | 1605.46
| 7700 | 3.17 | 250 | 7272.32 | 1409.88 | 1600.26
| 7800 | 3.17 | 250 | 7372.17 | 1407.99 | 1595.07
| 7900 | 3.17 | 250 | 7472.01 | 1406.1 | 1589.87
| 8000 | 3.17 | 250 | 7571.86 | 1404.21 | 1584.68
| 8100 | 3.17 | 250 | 7671.71 | 1402.32 | 1579.48
| 8200 | 3.17 | 250 | 7771.55 | 1400.43 | 1574.29
| 8300 | 3.17 | 250 | 7871.4 | 1398.54 | 1569.09
| 8400 | 3.17 | 250 | 7971.25 | 1396.65 | 1563.9
| 8500 | 3.17 | 250 | 8071.1 | 1394.76 | 1558.7
| 8600 | 3.17 | 250 | 8170.94 | 1392.87 | 1553.51
| 8700 | 3.17 | 250 | 8270.79 | 1390.98 | 1548.31
| 8800 | 3.17 | 250 | 8370.64 | 1389.09 | 1543.12
| 8900 | 3.17 | 250 | 8470.48 | 1387.2 | 1537.92
| 9000 | 3.17 | 250 | 8570.33 | 1385.31 | 1532.73
| 9100 | 3.17 | 250 | 8670.18 | 1383.42 | 1527.53
| 9200 | 3.17 | 250 | 8770.03 | 1381.52 | 1522.34
| 9300 | 3.17 | 250 | 8869.87 | 1379.63 | 1517.14
| 9400 | 3.17 | 250 | 8969.72 | 1377.74 | 1511.95
| 9500 | 3.17 | 250 | 9069.57 | 1375.85 | 1506.75
| 9600 | 3.17 | 250 | 9169.41 | 1373.96 | 1501.56
| 9700 | 3.17 | 250 | 9269.26 | 1372.07 | 1496.36
| 9800 | 3.17 | 250 | 9369.11 | 1370.18 | 1491.17
| 9900 | 3.17 | 250 | 9468.96 | 1368.29 | 1485.97
| 10000 | 3.17 | 250 | 9568.8 | 1366.4 | 1480.78
| 10030.24 | 3.17 | 250 | 9599 | 1365.83 | 1479.21

## Lookup (hidden)
North Reference | RetunValue | Grid Type | ReturnValue | Deviation Indicator | ReturnValue
| 2 |  | 0 |  | 2
True |  | SPCS-Colorado Central-NAD27 |  | Directional
Grid |  | SPCS-Colorado Central-NAD83 |  | High Angle
|  | SPCS-Colorado North-NAD27 |  | Horizontal
SPCS-Colorado North-NAD83
SPCS-Colorado South-NAD27
SPCS-Colorado South-NAD83
UTM-Zone 12 NAD27
UTM-Zone 12 NAD83
UTM-Zone 13 NAD27
UTM-Zone 13 NAD83