## Data
Header Information | measured depth (ft) | inclination (°) | azimuth (°) | true vertical depth (ft) | northing +N/-S (ft) | easting +E/-W (ft)
Operator Name | 0 | 0 | 0 | 0 | 0 | 0
CAERUS | 100 | 0 | 0 | 100 | 0 | 0
Operator Number | 200 | 0 | 0 | 200 | 0 | 0
10456 | 300 | 3 | 54.55 | 299.95 | 1.52 | 2.13
Well Name and Number | 400 | 6 | 54.55 | 399.63 | 6.07 | 8.52
NPR 23A-10 596 | 500 | 9 | 54.55 | 498.77 | 13.64 | 19.15
API Number (if available) | 600 | 12 | 54.55 | 597.08 | 24.21 | 34
| 700 | 15 | 54.55 | 694.31 | 37.74 | 53.01
Location: QQ SEC TWP RGE | 800 | 18 | 54.55 | 790.18 | 54.21 | 76.15
SEC 10 5S 96W | 898.97 | 20.97 | 54.55 | 883.47 | 73.36 | 103.04
Citing Type: Planned or Actual | 900 | 20.97 | 54.55 | 884.43 | 73.57 | 103.34
PLANNED | 1000 | 20.97 | 54.55 | 977.81 | 94.33 | 132.49
Deviation Indicator | 1100 | 20.97 | 54.55 | 1071.19 | 115.08 | 161.64
Directional | 1200 | 20.97 | 54.55 | 1164.56 | 135.84 | 190.79
North Reference | 1300 | 20.97 | 54.55 | 1257.94 | 156.6 | 219.95
True | 1400 | 20.97 | 54.55 | 1351.32 | 177.35 | 249.1
Grid Type | 1500 | 20.97 | 54.55 | 1444.7 | 198.11 | 278.25
#VALUE! | 1600 | 20.97 | 54.55 | 1538.07 | 218.86 | 307.4
| 1700 | 20.97 | 54.55 | 1631.45 | 239.62 | 336.56
| 1800 | 20.97 | 54.55 | 1724.83 | 260.38 | 365.71
| 1900 | 20.97 | 54.55 | 1818.21 | 281.13 | 394.86
| 2000 | 20.97 | 54.55 | 1911.58 | 301.89 | 424.02
| 2100 | 20.97 | 54.55 | 2004.96 | 322.64 | 453.17
| 2200 | 20.97 | 54.55 | 2098.34 | 343.4 | 482.32
| 2300 | 20.97 | 54.55 | 2191.71 | 364.16 | 511.47
| 2400 | 20.97 | 54.55 | 2285.09 | 384.91 | 540.63
| 2500 | 20.97 | 54.55 | 2378.47 | 405.67 | 569.78
| 2600 | 20.97 | 54.55 | 2471.85 | 426.42 | 598.93
| 2700 | 20.97 | 54.55 | 2565.22 | 447.18 | 628.08
| 2800 | 20.97 | 54.55 | 2658.6 | 467.94 | 657.24
| 2900 | 20.97 | 54.55 | 2751.98 | 488.69 | 686.39
| 3000 | 20.97 | 54.55 | 2845.36 | 509.45 | 715.54
| 3100 | 20.97 | 54.55 | 2938.73 | 530.2 | 744.69
| 3200 | 20.97 | 54.55 | 3032.11 | 550.96 | 773.85
| 3300 | 20.97 | 54.55 | 3125.49 | 571.72 | 803
| 3400 | 20.97 | 54.55 | 3218.86 | 592.47 | 832.15
| 3500 | 20.97 | 54.55 | 3312.24 | 613.23 | 861.3
| 3600 | 20.97 | 54.55 | 3405.62 | 633.98 | 890.46
| 3700 | 20.97 | 54.55 | 3499 | 654.74 | 919.61
| 3800 | 20.97 | 54.55 | 3592.37 | 675.5 | 948.76
| 3900 | 20.97 | 54.55 | 3685.75 | 696.25 | 977.92
| 4000 | 20.97 | 54.55 | 3779.13 | 717.01 | 1007.07
| 4100 | 20.97 | 54.55 | 3872.51 | 737.76 | 1036.22
| 4200 | 20.97 | 54.55 | 3965.88 | 758.52 | 1065.37
| 4300 | 20.97 | 54.55 | 4059.26 | 779.28 | 1094.53
| 4400 | 20.97 | 54.55 | 4152.64 | 800.03 | 1123.68
| 4500 | 20.97 | 54.55 | 4246.01 | 820.79 | 1152.83
| 4600 | 20.97 | 54.55 | 4339.39 | 841.54 | 1181.98
| 4700 | 20.97 | 54.55 | 4432.77 | 862.3 | 1211.14
| 4800 | 20.97 | 54.55 | 4526.15 | 883.06 | 1240.29
| 4900 | 20.97 | 54.55 | 4619.52 | 903.81 | 1269.44
| 5000 | 20.97 | 54.55 | 4712.9 | 924.57 | 1298.59
| 5100 | 20.97 | 54.55 | 4806.28 | 945.32 | 1327.75
| 5200 | 20.97 | 54.55 | 4899.66 | 966.08 | 1356.9
| 5300 | 20.97 | 54.55 | 4993.03 | 986.84 | 1386.05
| 5400 | 20.97 | 54.55 | 5086.41 | 1007.59 | 1415.2
| 5500 | 20.97 | 54.55 | 5179.79 | 1028.35 | 1444.36
| 5600 | 20.97 | 54.55 | 5273.16 | 1049.1 | 1473.51
| 5700 | 20.97 | 54.55 | 5366.54 | 1069.86 | 1502.66
| 5800 | 20.97 | 54.55 | 5459.92 | 1090.61 | 1531.81
| 5824.21 | 20.97 | 54.55 | 5482.53 | 1095.64 | 1538.87
| 5900 | 18.7 | 54.55 | 5553.82 | 1110.55 | 1559.82
| 6000 | 15.7 | 54.55 | 5649.33 | 1127.7 | 1583.9
| 6100 | 12.7 | 54.55 | 5746.27 | 1141.92 | 1603.87
| 6200 | 9.7 | 54.55 | 5844.36 | 1153.18 | 1619.69
| 6300 | 6.7 | 54.55 | 5943.32 | 1161.45 | 1631.3
| 6400 | 3.7 | 54.55 | 6042.9 | 1166.7 | 1638.67
| 6500 | 0.7 | 54.55 | 6142.82 | 1168.92 | 1641.8
| 6523.18 | 0 | 0 | 6166 | 1169 | 1641.91
| 6600 | 0.77 | 250 | 6242.81 | 1168.82 | 1641.43
| 6700 | 1.77 | 250 | 6342.79 | 1168.07 | 1639.35
| 6800 | 2.77 | 250 | 6442.71 | 1166.71 | 1635.63
| 6839.98 | 3.17 | 250 | 6482.64 | 1166.01 | 1633.68
| 6900 | 3.17 | 250 | 6542.56 | 1164.87 | 1630.57
| 7000 | 3.17 | 250 | 6642.41 | 1162.98 | 1625.37
| 7100 | 3.17 | 250 | 6742.26 | 1161.09 | 1620.18
| 7200 | 3.17 | 250 | 6842.1 | 1159.2 | 1614.99
| 7300 | 3.17 | 250 | 6941.95 | 1157.31 | 1609.79
| 7400 | 3.17 | 250 | 7041.8 | 1155.42 | 1604.6
| 7500 | 3.17 | 250 | 7141.65 | 1153.53 | 1599.41
| 7600 | 3.17 | 250 | 7241.49 | 1151.64 | 1594.21
| 7700 | 3.17 | 250 | 7341.34 | 1149.75 | 1589.02
| 7800 | 3.17 | 250 | 7441.19 | 1147.86 | 1583.83
| 7900 | 3.17 | 250 | 7541.03 | 1145.97 | 1578.63
| 8000 | 3.17 | 250 | 7640.88 | 1144.08 | 1573.44
| 8100 | 3.17 | 250 | 7740.73 | 1142.19 | 1568.25
| 8200 | 3.17 | 250 | 7840.58 | 1140.3 | 1563.05
| 8300 | 3.17 | 250 | 7940.42 | 1138.41 | 1557.86
| 8400 | 3.17 | 250 | 8040.27 | 1136.52 | 1552.67
| 8500 | 3.17 | 250 | 8140.12 | 1134.63 | 1547.48
| 8600 | 3.17 | 250 | 8239.96 | 1132.74 | 1542.28
| 8700 | 3.17 | 250 | 8339.81 | 1130.85 | 1537.09
| 8800 | 3.17 | 250 | 8439.66 | 1128.96 | 1531.9
| 8900 | 3.17 | 250 | 8539.51 | 1127.07 | 1526.7
| 9000 | 3.17 | 250 | 8639.35 | 1125.18 | 1521.51
| 9100 | 3.17 | 250 | 8739.2 | 1123.29 | 1516.32
| 9200 | 3.17 | 250 | 8839.05 | 1121.4 | 1511.12
| 9300 | 3.17 | 250 | 8938.89 | 1119.51 | 1505.93
| 9400 | 3.17 | 250 | 9038.74 | 1117.62 | 1500.74
| 9500 | 3.17 | 250 | 9138.59 | 1115.73 | 1495.54
| 9600 | 3.17 | 250 | 9238.44 | 1113.84 | 1490.35
| 9700 | 3.17 | 250 | 9338.28 | 1111.95 | 1485.16
| 9800 | 3.17 | 250 | 9438.13 | 1110.06 | 1479.97
| 9900 | 3.17 | 250 | 9537.98 | 1108.17 | 1474.77
| 9955.11 | 3.17 | 250 | 9593 | 1107.13 | 1471.91

## Lookup (hidden)
North Reference | RetunValue | Grid Type | ReturnValue | Deviation Indicator | ReturnValue
| 2 |  | 0 |  | 2
True |  | SPCS-Colorado Central-NAD27 |  | Directional
Grid |  | SPCS-Colorado Central-NAD83 |  | High Angle
|  | SPCS-Colorado North-NAD27 |  | Horizontal
SPCS-Colorado North-NAD83
SPCS-Colorado South-NAD27
SPCS-Colorado South-NAD83
UTM-Zone 12 NAD27
UTM-Zone 12 NAD83
UTM-Zone 13 NAD27
UTM-Zone 13 NAD83