## Data
Header Information | measured depth (ft) | inclination (°) | azimuth (°) | true vertical depth (ft) | northing +N/-S (ft) | easting +E/-W (ft)
Operator Name | 0 | 0 | 0 | 0 | 0 | 0
CAERUS | 100 | 0 | 0 | 100 | 0 | 0
Operator Number | 200 | 0 | 0 | 200 | 0 | 0
10456 | 300 | 0 | 0 | 300 | 0 | 0
Well Name and Number | 400 | 0 | 0 | 400 | 0 | 0
NPR 23C-10 596 | 500 | 3 | 67.97 | 499.95 | 0.98 | 2.43
API Number (if available) | 600 | 6 | 67.97 | 599.63 | 3.92 | 9.7
| 700 | 9 | 67.97 | 698.77 | 8.82 | 21.8
Location: QQ SEC TWP RGE | 800 | 12 | 67.97 | 797.08 | 15.65 | 38.69
SEC 10 5S 96W | 900 | 15 | 67.97 | 894.31 | 24.41 | 60.33
Citing Type: Planned or Actual | 1000 | 18 | 67.97 | 990.18 | 35.06 | 86.65
PLANNED | 1028.15 | 18.84 | 67.97 | 1016.88 | 38.4 | 94.9
Deviation Indicator | 1100 | 18.84 | 67.97 | 1084.88 | 47.1 | 116.41
Directional | 1200 | 18.84 | 67.97 | 1179.52 | 59.22 | 146.35
North Reference | 1300 | 18.84 | 67.97 | 1274.16 | 71.33 | 176.29
True | 1400 | 18.84 | 67.97 | 1368.8 | 83.45 | 206.24
Grid Type | 1500 | 18.84 | 67.97 | 1463.44 | 95.56 | 236.18
#VALUE! | 1600 | 18.84 | 67.97 | 1558.08 | 107.68 | 266.12
| 1700 | 18.84 | 67.97 | 1652.72 | 119.79 | 296.06
| 1800 | 18.84 | 67.97 | 1747.36 | 131.9 | 326
| 1900 | 18.84 | 67.97 | 1842 | 144.02 | 355.95
| 2000 | 18.84 | 67.97 | 1936.64 | 156.13 | 385.89
| 2100 | 18.84 | 67.97 | 2031.28 | 168.25 | 415.83
| 2200 | 18.84 | 67.97 | 2125.92 | 180.36 | 445.77
| 2300 | 18.84 | 67.97 | 2220.56 | 192.48 | 475.71
| 2400 | 18.84 | 67.97 | 2315.2 | 204.59 | 505.66
| 2500 | 18.84 | 67.97 | 2409.84 | 216.71 | 535.6
| 2600 | 18.84 | 67.97 | 2504.48 | 228.82 | 565.54
| 2700 | 18.84 | 67.97 | 2599.12 | 240.94 | 595.48
| 2800 | 18.84 | 67.97 | 2693.76 | 253.05 | 625.42
| 2900 | 18.84 | 67.97 | 2788.4 | 265.17 | 655.36
| 3000 | 18.84 | 67.97 | 2883.04 | 277.28 | 685.31
| 3100 | 18.84 | 67.97 | 2977.68 | 289.4 | 715.25
| 3200 | 18.84 | 67.97 | 3072.32 | 301.51 | 745.19
| 3300 | 18.84 | 67.97 | 3166.96 | 313.63 | 775.13
| 3400 | 18.84 | 67.97 | 3261.6 | 325.74 | 805.07
| 3500 | 18.84 | 67.97 | 3356.24 | 337.86 | 835.02
| 3600 | 18.84 | 67.97 | 3450.88 | 349.97 | 864.96
| 3700 | 18.84 | 67.97 | 3545.52 | 362.09 | 894.9
| 3800 | 18.84 | 67.97 | 3640.16 | 374.2 | 924.84
| 3900 | 18.84 | 67.97 | 3734.8 | 386.32 | 954.78
| 4000 | 18.84 | 67.97 | 3829.44 | 398.43 | 984.73
| 4100 | 18.84 | 67.97 | 3924.08 | 410.55 | 1014.67
| 4200 | 18.84 | 67.97 | 4018.72 | 422.66 | 1044.61
| 4300 | 18.84 | 67.97 | 4113.36 | 434.78 | 1074.55
| 4400 | 18.84 | 67.97 | 4208 | 446.89 | 1104.49
| 4500 | 18.84 | 67.97 | 4302.64 | 459.01 | 1134.44
| 4600 | 18.84 | 67.97 | 4397.28 | 471.12 | 1164.38
| 4700 | 18.84 | 67.97 | 4491.92 | 483.23 | 1194.32
| 4800 | 18.84 | 67.97 | 4586.56 | 495.35 | 1224.26
| 4900 | 18.84 | 67.97 | 4681.2 | 507.46 | 1254.2
| 5000 | 18.84 | 67.97 | 4775.84 | 519.58 | 1284.14
| 5100 | 18.84 | 67.97 | 4870.48 | 531.69 | 1314.09
| 5200 | 18.84 | 67.97 | 4965.12 | 543.81 | 1344.03
| 5300 | 18.84 | 67.97 | 5059.76 | 555.92 | 1373.97
| 5400 | 18.84 | 67.97 | 5154.4 | 568.04 | 1403.91
| 5500 | 18.84 | 67.97 | 5249.04 | 580.15 | 1433.85
| 5600 | 18.84 | 67.97 | 5343.68 | 592.27 | 1463.8
| 5700 | 18.84 | 67.97 | 5438.32 | 604.38 | 1493.74
| 5807.56 | 18.84 | 67.97 | 5540.12 | 617.41 | 1525.94
| 5900 | 16.07 | 67.97 | 5628.29 | 627.81 | 1551.65
| 6000 | 13.07 | 67.97 | 5725.06 | 637.25 | 1574.97
| 6100 | 10.07 | 67.97 | 5823.02 | 644.77 | 1593.56
| 6200 | 7.07 | 67.97 | 5921.89 | 650.36 | 1607.37
| 6300 | 4.07 | 67.97 | 6021.41 | 654 | 1616.37
| 6400 | 1.07 | 67.97 | 6121.29 | 655.68 | 1620.53
| 6435.71 | 0 | 0 | 6157 | 655.81 | 1620.84
| 6500 | 0.64 | 250 | 6221.29 | 655.69 | 1620.5
| 6600 | 1.64 | 250 | 6321.27 | 655 | 1618.63
| 6700 | 2.64 | 250 | 6421.2 | 653.73 | 1615.11
| 6753.01 | 3.17 | 250 | 6474.14 | 652.81 | 1612.59
| 6800 | 3.17 | 250 | 6521.06 | 651.92 | 1610.14
| 6900 | 3.17 | 250 | 6620.9 | 650.02 | 1604.94
| 7000 | 3.17 | 250 | 6720.75 | 648.13 | 1599.74
| 7100 | 3.17 | 250 | 6820.6 | 646.24 | 1594.54
| 7200 | 3.17 | 250 | 6920.44 | 644.34 | 1589.34
| 7300 | 3.17 | 250 | 7020.29 | 642.45 | 1584.14
| 7400 | 3.17 | 250 | 7120.14 | 640.56 | 1578.93
| 7500 | 3.17 | 250 | 7219.98 | 638.66 | 1573.73
| 7600 | 3.17 | 250 | 7319.83 | 636.77 | 1568.53
| 7700 | 3.17 | 250 | 7419.68 | 634.88 | 1563.33
| 7800 | 3.17 | 250 | 7519.52 | 632.99 | 1558.13
| 7900 | 3.17 | 250 | 7619.37 | 631.09 | 1552.93
| 8000 | 3.17 | 250 | 7719.22 | 629.2 | 1547.73
| 8100 | 3.17 | 250 | 7819.06 | 627.31 | 1542.52
| 8200 | 3.17 | 250 | 7918.91 | 625.41 | 1537.32
| 8300 | 3.17 | 250 | 8018.76 | 623.52 | 1532.12
| 8400 | 3.17 | 250 | 8118.61 | 621.63 | 1526.92
| 8500 | 3.17 | 250 | 8218.45 | 619.73 | 1521.72
| 8600 | 3.17 | 250 | 8318.3 | 617.84 | 1516.52
| 8700 | 3.17 | 250 | 8418.15 | 615.95 | 1511.32
| 8800 | 3.17 | 250 | 8517.99 | 614.05 | 1506.11
| 8900 | 3.17 | 250 | 8617.84 | 612.16 | 1500.91
| 9000 | 3.17 | 250 | 8717.69 | 610.27 | 1495.71
| 9100 | 3.17 | 250 | 8817.53 | 608.37 | 1490.51
| 9200 | 3.17 | 250 | 8917.38 | 606.48 | 1485.31
| 9300 | 3.17 | 250 | 9017.23 | 604.59 | 1480.11
| 9400 | 3.17 | 250 | 9117.07 | 602.7 | 1474.91
| 9500 | 3.17 | 250 | 9216.92 | 600.8 | 1469.71
| 9600 | 3.17 | 250 | 9316.77 | 598.91 | 1464.5
| 9700 | 3.17 | 250 | 9416.61 | 597.02 | 1459.3
| 9800 | 3.17 | 250 | 9516.46 | 595.12 | 1454.1
| 9862.64 | 3.17 | 250 | 9579 | 593.94 | 1450.84

## Lookup (hidden)
North Reference | RetunValue | Grid Type | ReturnValue | Deviation Indicator | ReturnValue
| 2 |  | 0 |  | 2
True |  | SPCS-Colorado Central-NAD27 |  | Directional
Grid |  | SPCS-Colorado Central-NAD83 |  | High Angle
|  | SPCS-Colorado North-NAD27 |  | Horizontal
SPCS-Colorado North-NAD83
SPCS-Colorado South-NAD27
SPCS-Colorado South-NAD83
UTM-Zone 12 NAD27
UTM-Zone 12 NAD83
UTM-Zone 13 NAD27
UTM-Zone 13 NAD83