## Data
Header Information | measured depth (ft) | inclination (°) | azimuth (°) | true vertical depth (ft) | northing +N/-S (ft) | easting +E/-W (ft)
Operator Name | 0 | 0 | 0 | 0 | 0 | 0
CAERUS | 100 | 0 | 0 | 100 | 0 | 0
Operator Number | 200 | 0 | 0 | 200 | 0 | 0
10456 | 300 | 3 | 85.08 | 299.95 | 0.22 | 2.61
Well Name and Number | 400 | 6 | 85.08 | 399.63 | 0.9 | 10.42
NPR 24A-10 596 | 500 | 9 | 85.08 | 498.77 | 2.02 | 23.43
API Number (if available) | 600 | 12 | 85.08 | 597.08 | 3.58 | 41.58
| 700 | 15 | 85.08 | 694.31 | 5.58 | 64.84
Location: QQ SEC TWP RGE | 755.58 | 16.67 | 85.08 | 747.78 | 6.88 | 79.95
SEC 10 5S 96W | 800 | 16.67 | 85.08 | 790.33 | 7.98 | 92.64
Citing Type: Planned or Actual | 900 | 16.67 | 85.08 | 886.13 | 10.44 | 121.21
PLANNED | 1000 | 16.67 | 85.08 | 981.93 | 12.9 | 149.79
Deviation Indicator | 1100 | 16.67 | 85.08 | 1077.73 | 15.36 | 178.37
Directional | 1200 | 16.67 | 85.08 | 1173.53 | 17.82 | 206.94
North Reference | 1300 | 16.67 | 85.08 | 1269.32 | 20.28 | 235.52
True | 1400 | 16.67 | 85.08 | 1365.12 | 22.74 | 264.09
Grid Type | 1500 | 16.67 | 85.08 | 1460.92 | 25.2 | 292.67
#VALUE! | 1600 | 16.67 | 85.08 | 1556.72 | 27.66 | 321.25
| 1700 | 16.67 | 85.08 | 1652.52 | 30.12 | 349.82
| 1800 | 16.67 | 85.08 | 1748.32 | 32.59 | 378.4
| 1900 | 16.67 | 85.08 | 1844.12 | 35.05 | 406.97
| 2000 | 16.67 | 85.08 | 1939.91 | 37.51 | 435.55
| 2100 | 16.67 | 85.08 | 2035.71 | 39.97 | 464.13
| 2200 | 16.67 | 85.08 | 2131.51 | 42.43 | 492.7
| 2300 | 16.67 | 85.08 | 2227.31 | 44.89 | 521.28
| 2400 | 16.67 | 85.08 | 2323.11 | 47.35 | 549.85
| 2500 | 16.67 | 85.08 | 2418.91 | 49.81 | 578.43
| 2600 | 16.67 | 85.08 | 2514.7 | 52.27 | 607
| 2700 | 16.67 | 85.08 | 2610.5 | 54.73 | 635.58
| 2800 | 16.67 | 85.08 | 2706.3 | 57.19 | 664.16
| 2900 | 16.67 | 85.08 | 2802.1 | 59.65 | 692.73
| 3000 | 16.67 | 85.08 | 2897.9 | 62.11 | 721.31
| 3100 | 16.67 | 85.08 | 2993.7 | 64.57 | 749.88
| 3200 | 16.67 | 85.08 | 3089.5 | 67.04 | 778.46
| 3300 | 16.67 | 85.08 | 3185.29 | 69.5 | 807.04
| 3400 | 16.67 | 85.08 | 3281.09 | 71.96 | 835.61
| 3500 | 16.67 | 85.08 | 3376.89 | 74.42 | 864.19
| 3600 | 16.67 | 85.08 | 3472.69 | 76.88 | 892.76
| 3700 | 16.67 | 85.08 | 3568.49 | 79.34 | 921.34
| 3800 | 16.67 | 85.08 | 3664.29 | 81.8 | 949.92
| 3900 | 16.67 | 85.08 | 3760.09 | 84.26 | 978.49
| 4000 | 16.67 | 85.08 | 3855.88 | 86.72 | 1007.07
| 4100 | 16.67 | 85.08 | 3951.68 | 89.18 | 1035.64
| 4200 | 16.67 | 85.08 | 4047.48 | 91.64 | 1064.22
| 4300 | 16.67 | 85.08 | 4143.28 | 94.1 | 1092.79
| 4400 | 16.67 | 85.08 | 4239.08 | 96.56 | 1121.37
| 4500 | 16.67 | 85.08 | 4334.88 | 99.03 | 1149.95
| 4600 | 16.67 | 85.08 | 4430.68 | 101.49 | 1178.52
| 4700 | 16.67 | 85.08 | 4526.47 | 103.95 | 1207.1
| 4800 | 16.67 | 85.08 | 4622.27 | 106.41 | 1235.67
| 4900 | 16.67 | 85.08 | 4718.07 | 108.87 | 1264.25
| 5000 | 16.67 | 85.08 | 4813.87 | 111.33 | 1292.83
| 5100 | 16.67 | 85.08 | 4909.67 | 113.79 | 1321.4
| 5200 | 16.67 | 85.08 | 5005.47 | 116.25 | 1349.98
| 5300 | 16.67 | 85.08 | 5101.27 | 118.71 | 1378.55
| 5400 | 16.67 | 85.08 | 5197.06 | 121.17 | 1407.13
| 5500 | 16.67 | 85.08 | 5292.86 | 123.63 | 1435.71
| 5600 | 16.67 | 85.08 | 5388.66 | 126.09 | 1464.28
| 5700 | 16.67 | 85.08 | 5484.46 | 128.55 | 1492.86
| 5800 | 16.67 | 85.08 | 5580.26 | 131.02 | 1521.43
| 5816.66 | 16.67 | 85.08 | 5596.22 | 131.43 | 1526.19
| 5900 | 14.17 | 85.08 | 5676.55 | 133.33 | 1548.27
| 6000 | 11.17 | 85.08 | 5774.11 | 135.21 | 1570.11
| 6100 | 8.17 | 85.08 | 5872.68 | 136.65 | 1586.84
| 6200 | 5.17 | 85.08 | 5971.99 | 137.64 | 1598.41
| 6300 | 2.17 | 85.08 | 6071.77 | 138.19 | 1604.78
| 6372.24 | 0 | 0 | 6144 | 138.31 | 1606.14
| 6400 | 0.28 | 250 | 6171.76 | 138.29 | 1606.08
| 6500 | 1.28 | 250 | 6271.75 | 137.82 | 1604.8
| 6600 | 2.28 | 250 | 6371.7 | 136.76 | 1601.89
| 6689.85 | 3.18 | 250 | 6461.44 | 135.3 | 1597.87
| 6700 | 3.18 | 250 | 6471.58 | 135.11 | 1597.34
| 6800 | 3.18 | 250 | 6571.42 | 133.21 | 1592.14
| 6900 | 3.18 | 250 | 6671.27 | 131.32 | 1586.93
| 7000 | 3.18 | 250 | 6771.12 | 129.42 | 1581.72
| 7100 | 3.18 | 250 | 6870.96 | 127.53 | 1576.52
| 7200 | 3.18 | 250 | 6970.81 | 125.63 | 1571.31
| 7300 | 3.18 | 250 | 7070.66 | 123.74 | 1566.1
| 7400 | 3.18 | 250 | 7170.5 | 121.84 | 1560.9
| 7500 | 3.18 | 250 | 7270.35 | 119.95 | 1555.69
| 7600 | 3.18 | 250 | 7370.2 | 118.06 | 1550.48
| 7700 | 3.18 | 250 | 7470.04 | 116.16 | 1545.28
| 7800 | 3.18 | 250 | 7569.89 | 114.27 | 1540.07
| 7900 | 3.18 | 250 | 7669.73 | 112.37 | 1534.86
| 8000 | 3.18 | 250 | 7769.58 | 110.48 | 1529.66
| 8100 | 3.18 | 250 | 7869.43 | 108.58 | 1524.45
| 8200 | 3.18 | 250 | 7969.27 | 106.69 | 1519.25
| 8300 | 3.18 | 250 | 8069.12 | 104.79 | 1514.04
| 8400 | 3.18 | 250 | 8168.97 | 102.9 | 1508.83
| 8500 | 3.18 | 250 | 8268.81 | 101 | 1503.63
| 8600 | 3.18 | 250 | 8368.66 | 99.11 | 1498.42
| 8700 | 3.18 | 250 | 8468.51 | 97.21 | 1493.21
| 8800 | 3.18 | 250 | 8568.35 | 95.32 | 1488.01
| 8900 | 3.18 | 250 | 8668.2 | 93.42 | 1482.8
| 9000 | 3.18 | 250 | 8768.04 | 91.53 | 1477.59
| 9100 | 3.18 | 250 | 8867.89 | 89.63 | 1472.39
| 9200 | 3.18 | 250 | 8967.74 | 87.74 | 1467.18
| 9300 | 3.18 | 250 | 9067.58 | 85.84 | 1461.98
| 9400 | 3.18 | 250 | 9167.43 | 83.95 | 1456.77
| 9500 | 3.18 | 250 | 9267.28 | 82.05 | 1451.56
| 9600 | 3.18 | 250 | 9367.12 | 80.16 | 1446.36
| 9700 | 3.18 | 250 | 9466.97 | 78.26 | 1441.15
| 9796.18 | 3.18 | 250 | 9563 | 76.44 | 1436.14

## Lookup (hidden)
North Reference | RetunValue | Grid Type | ReturnValue | Deviation Indicator | ReturnValue
| 2 |  | 0 |  | 2
True |  | SPCS-Colorado Central-NAD27 |  | Directional
Grid |  | SPCS-Colorado Central-NAD83 |  | High Angle
|  | SPCS-Colorado North-NAD27 |  | Horizontal
SPCS-Colorado North-NAD83
SPCS-Colorado South-NAD27
SPCS-Colorado South-NAD83
UTM-Zone 12 NAD27
UTM-Zone 12 NAD83
UTM-Zone 13 NAD27
UTM-Zone 13 NAD83