## Data
Header Information | measured depth (ft) | inclination (°) | azimuth (°) | true vertical depth (ft) | northing +N/-S (ft) | easting +E/-W (ft)
Operator Name | 0 | 0 | 0 | 0 | 0 | 0
CAERUS | 100 | 0 | 0 | 100 | 0 | 0
Operator Number | 200 | 0 | 0 | 200 | 0 | 0
10456 | 300 | 0 | 0 | 300 | 0 | 0
Well Name and Number | 400 | 0 | 0 | 400 | 0 | 0
NPR 24B-10 596 | 500 | 3 | 85 | 499.95 | 0.23 | 2.61
API Number (if available) | 533.33 | 4 | 85 | 533.23 | 0.41 | 4.63
| 600 | 5.97 | 89.05 | 599.64 | 0.67 | 10.42
Location: QQ SEC TWP RGE | 700 | 8.95 | 91.78 | 698.78 | 0.51 | 23.4
SEC 10 5S 96W | 800 | 11.94 | 93.15 | 797.11 | -0.3 | 41.5
Citing Type: Planned or Actual | 900 | 14.93 | 93.97 | 894.36 | -1.76 | 64.69
PLANNED | 978.32 | 17.28 | 94.42 | 969.6 | -3.36 | 86.36
Deviation Indicator | 1000 | 17.28 | 94.42 | 990.3 | -3.85 | 92.78
Directional | 1100 | 17.28 | 94.42 | 1085.79 | -6.15 | 122.4
North Reference | 1200 | 17.28 | 94.42 | 1181.28 | -8.44 | 152.01
True | 1300 | 17.28 | 94.42 | 1276.76 | -10.73 | 181.63
Grid Type | 1400 | 17.28 | 94.42 | 1372.25 | -13.02 | 211.24
#VALUE! | 1500 | 17.28 | 94.42 | 1467.74 | -15.31 | 240.86
| 1600 | 17.28 | 94.42 | 1563.22 | -17.6 | 270.47
| 1700 | 17.28 | 94.42 | 1658.71 | -19.9 | 300.09
| 1800 | 17.28 | 94.42 | 1754.2 | -22.19 | 329.71
| 1900 | 17.28 | 94.42 | 1849.68 | -24.48 | 359.32
| 2000 | 17.28 | 94.42 | 1945.17 | -26.77 | 388.94
| 2100 | 17.28 | 94.42 | 2040.66 | -29.06 | 418.55
| 2200 | 17.28 | 94.42 | 2136.14 | -31.35 | 448.17
| 2300 | 17.28 | 94.42 | 2231.63 | -33.64 | 477.78
| 2400 | 17.28 | 94.42 | 2327.11 | -35.94 | 507.4
| 2500 | 17.28 | 94.42 | 2422.6 | -38.23 | 537.02
| 2600 | 17.28 | 94.42 | 2518.09 | -40.52 | 566.63
| 2700 | 17.28 | 94.42 | 2613.57 | -42.81 | 596.25
| 2800 | 17.28 | 94.42 | 2709.06 | -45.1 | 625.86
| 2900 | 17.28 | 94.42 | 2804.55 | -47.39 | 655.48
| 3000 | 17.28 | 94.42 | 2900.03 | -49.69 | 685.09
| 3100 | 17.28 | 94.42 | 2995.52 | -51.98 | 714.71
| 3200 | 17.28 | 94.42 | 3091.01 | -54.27 | 744.32
| 3300 | 17.28 | 94.42 | 3186.49 | -56.56 | 773.94
| 3400 | 17.28 | 94.42 | 3281.98 | -58.85 | 803.56
| 3500 | 17.28 | 94.42 | 3377.47 | -61.14 | 833.17
| 3600 | 17.28 | 94.42 | 3472.95 | -63.43 | 862.79
| 3700 | 17.28 | 94.42 | 3568.44 | -65.73 | 892.4
| 3800 | 17.28 | 94.42 | 3663.92 | -68.02 | 922.02
| 3900 | 17.28 | 94.42 | 3759.41 | -70.31 | 951.63
| 4000 | 17.28 | 94.42 | 3854.9 | -72.6 | 981.25
| 4100 | 17.28 | 94.42 | 3950.38 | -74.89 | 1010.87
| 4200 | 17.28 | 94.42 | 4045.87 | -77.18 | 1040.48
| 4300 | 17.28 | 94.42 | 4141.36 | -79.48 | 1070.1
| 4400 | 17.28 | 94.42 | 4236.84 | -81.77 | 1099.71
| 4500 | 17.28 | 94.42 | 4332.33 | -84.06 | 1129.33
| 4600 | 17.28 | 94.42 | 4427.82 | -86.35 | 1158.94
| 4700 | 17.28 | 94.42 | 4523.3 | -88.64 | 1188.56
| 4800 | 17.28 | 94.42 | 4618.79 | -90.93 | 1218.18
| 4900 | 17.28 | 94.42 | 4714.28 | -93.22 | 1247.79
| 5000 | 17.28 | 94.42 | 4809.76 | -95.52 | 1277.41
| 5100 | 17.28 | 94.42 | 4905.25 | -97.81 | 1307.02
| 5200 | 17.28 | 94.42 | 5000.73 | -100.1 | 1336.64
| 5300 | 17.28 | 94.42 | 5096.22 | -102.39 | 1366.25
| 5400 | 17.28 | 94.42 | 5191.71 | -104.68 | 1395.87
| 5500 | 17.28 | 94.42 | 5287.19 | -106.97 | 1425.49
| 5600 | 17.28 | 94.42 | 5382.68 | -109.27 | 1455.1
| 5700 | 17.28 | 94.42 | 5478.17 | -111.56 | 1484.72
| 5794.8 | 17.28 | 94.42 | 5568.69 | -113.73 | 1512.79
| 5800 | 17.12 | 94.42 | 5573.66 | -113.85 | 1514.33
| 5900 | 14.12 | 94.42 | 5669.95 | -115.93 | 1541.18
| 6000 | 11.12 | 94.42 | 5767.52 | -117.61 | 1562.96
| 6100 | 8.12 | 94.42 | 5866.1 | -118.9 | 1579.63
| 6200 | 5.12 | 94.42 | 5965.42 | -119.79 | 1591.13
| 6300 | 2.12 | 94.42 | 6065.21 | -120.28 | 1597.43
| 6370.8 | 0 | 0 | 6136 | -120.38 | 1598.74
| 6400 | 0.29 | 250 | 6165.2 | -120.41 | 1598.67
| 6500 | 1.29 | 250 | 6265.18 | -120.88 | 1597.37
| 6600 | 2.29 | 250 | 6365.13 | -121.95 | 1594.43
| 6688.11 | 3.17 | 250 | 6453.14 | -123.38 | 1590.49
| 6700 | 3.17 | 250 | 6465.02 | -123.61 | 1589.87
| 6800 | 3.17 | 250 | 6564.86 | -125.5 | 1584.67
| 6900 | 3.17 | 250 | 6664.71 | -127.4 | 1579.46
| 7000 | 3.17 | 250 | 6764.56 | -129.29 | 1574.26
| 7100 | 3.17 | 250 | 6864.4 | -131.18 | 1569.06
| 7200 | 3.17 | 250 | 6964.25 | -133.08 | 1563.86
| 7300 | 3.17 | 250 | 7064.1 | -134.97 | 1558.66
| 7400 | 3.17 | 250 | 7163.94 | -136.86 | 1553.46
| 7500 | 3.17 | 250 | 7263.79 | -138.75 | 1548.26
| 7600 | 3.17 | 250 | 7363.64 | -140.65 | 1543.06
| 7700 | 3.17 | 250 | 7463.48 | -142.54 | 1537.85
| 7800 | 3.17 | 250 | 7563.33 | -144.43 | 1532.65
| 7900 | 3.17 | 250 | 7663.18 | -146.33 | 1527.45
| 8000 | 3.17 | 250 | 7763.02 | -148.22 | 1522.25
| 8100 | 3.17 | 250 | 7862.87 | -150.11 | 1517.05
| 8200 | 3.17 | 250 | 7962.72 | -152.01 | 1511.85
| 8300 | 3.17 | 250 | 8062.56 | -153.9 | 1506.65
| 8400 | 3.17 | 250 | 8162.41 | -155.79 | 1501.44
| 8500 | 3.17 | 250 | 8262.26 | -157.69 | 1496.24
| 8600 | 3.17 | 250 | 8362.1 | -159.58 | 1491.04
| 8700 | 3.17 | 250 | 8461.95 | -161.47 | 1485.84
| 8800 | 3.17 | 250 | 8561.8 | -163.37 | 1480.64
| 8900 | 3.17 | 250 | 8661.64 | -165.26 | 1475.44
| 9000 | 3.17 | 250 | 8761.49 | -167.15 | 1470.24
| 9100 | 3.17 | 250 | 8861.34 | -169.04 | 1465.03
| 9200 | 3.17 | 250 | 8961.18 | -170.94 | 1459.83
| 9300 | 3.17 | 250 | 9061.03 | -172.83 | 1454.63
| 9400 | 3.17 | 250 | 9160.88 | -174.72 | 1449.43
| 9500 | 3.17 | 250 | 9260.72 | -176.62 | 1444.23
| 9600 | 3.17 | 250 | 9360.57 | -178.51 | 1439.03
| 9700 | 3.17 | 250 | 9460.42 | -180.4 | 1433.83
| 9797.73 | 3.17 | 250 | 9558 | -182.25 | 1428.74

## Lookup (hidden)
North Reference | RetunValue | Grid Type | ReturnValue | Deviation Indicator | ReturnValue
| 2 |  | 0 |  | 2
True |  | SPCS-Colorado Central-NAD27 |  | Directional
Grid |  | SPCS-Colorado Central-NAD83 |  | High Angle
|  | SPCS-Colorado North-NAD27 |  | Horizontal
SPCS-Colorado North-NAD83
SPCS-Colorado South-NAD27
SPCS-Colorado South-NAD83
UTM-Zone 12 NAD27
UTM-Zone 12 NAD83
UTM-Zone 13 NAD27
UTM-Zone 13 NAD83