## Data
Header Information | measured depth (ft) | inclination (°) | azimuth (°) | true vertical depth (ft) | northing +N/-S (ft) | easting +E/-W (ft)
Operator Name | 0 | 0 | 0 | 0 | 0 | 0
CAERUS | 100 | 0 | 0 | 100 | 0 | 0
Operator Number | 200 | 0 | 0 | 200 | 0 | 0
10456 | 300 | 0 | 0 | 300 | 0 | 0
Well Name and Number | 400 | 3 | 90 | 399.95 | 0 | 2.62
NPR 24C-10 596 | 433.33 | 4 | 90 | 433.23 | 0 | 4.65
API Number (if available) | 500 | 5.94 | 95.81 | 499.64 | -0.35 | 10.41
| 600 | 8.9 | 99.73 | 598.79 | -2.18 | 23.18
Location: QQ SEC TWP RGE | 700 | 11.88 | 101.71 | 697.14 | -5.58 | 40.88
SEC 10 5S 96W | 800 | 14.86 | 102.89 | 794.42 | -10.53 | 63.46
Citing Type: Planned or Actual | 881.78 | 17.31 | 103.57 | 873 | -15.72 | 85.52
PLANNED | 900 | 17.31 | 103.57 | 890.39 | -16.99 | 90.79
Deviation Indicator | 1000 | 17.31 | 103.57 | 985.86 | -23.97 | 119.71
Directional | 1100 | 17.31 | 103.57 | 1081.33 | -30.95 | 148.64
North Reference | 1200 | 17.31 | 103.57 | 1176.8 | -37.93 | 177.56
True | 1300 | 17.31 | 103.57 | 1272.27 | -44.91 | 206.49
Grid Type | 1400 | 17.31 | 103.57 | 1367.74 | -51.89 | 235.41
#VALUE! | 1500 | 17.31 | 103.57 | 1463.21 | -58.87 | 264.34
| 1600 | 17.31 | 103.57 | 1558.68 | -65.85 | 293.26
| 1700 | 17.31 | 103.57 | 1654.15 | -72.83 | 322.18
| 1800 | 17.31 | 103.57 | 1749.62 | -79.81 | 351.11
| 1900 | 17.31 | 103.57 | 1845.1 | -86.79 | 380.03
| 2000 | 17.31 | 103.57 | 1940.57 | -93.77 | 408.96
| 2100 | 17.31 | 103.57 | 2036.04 | -100.75 | 437.88
| 2200 | 17.31 | 103.57 | 2131.51 | -107.73 | 466.8
| 2300 | 17.31 | 103.57 | 2226.98 | -114.71 | 495.73
| 2400 | 17.31 | 103.57 | 2322.45 | -121.69 | 524.65
| 2500 | 17.31 | 103.57 | 2417.92 | -128.67 | 553.58
| 2600 | 17.31 | 103.57 | 2513.39 | -135.64 | 582.5
| 2700 | 17.31 | 103.57 | 2608.86 | -142.62 | 611.43
| 2800 | 17.31 | 103.57 | 2704.33 | -149.6 | 640.35
| 2900 | 17.31 | 103.57 | 2799.8 | -156.58 | 669.27
| 3000 | 17.31 | 103.57 | 2895.27 | -163.56 | 698.2
| 3100 | 17.31 | 103.57 | 2990.75 | -170.54 | 727.12
| 3200 | 17.31 | 103.57 | 3086.22 | -177.52 | 756.05
| 3300 | 17.31 | 103.57 | 3181.69 | -184.5 | 784.97
| 3400 | 17.31 | 103.57 | 3277.16 | -191.48 | 813.9
| 3500 | 17.31 | 103.57 | 3372.63 | -198.46 | 842.82
| 3600 | 17.31 | 103.57 | 3468.1 | -205.44 | 871.74
| 3700 | 17.31 | 103.57 | 3563.57 | -212.42 | 900.67
| 3800 | 17.31 | 103.57 | 3659.04 | -219.4 | 929.59
| 3900 | 17.31 | 103.57 | 3754.51 | -226.38 | 958.52
| 4000 | 17.31 | 103.57 | 3849.98 | -233.36 | 987.44
| 4100 | 17.31 | 103.57 | 3945.45 | -240.34 | 1016.37
| 4200 | 17.31 | 103.57 | 4040.92 | -247.32 | 1045.29
| 4300 | 17.31 | 103.57 | 4136.39 | -254.3 | 1074.21
| 4400 | 17.31 | 103.57 | 4231.87 | -261.28 | 1103.14
| 4500 | 17.31 | 103.57 | 4327.34 | -268.26 | 1132.06
| 4600 | 17.31 | 103.57 | 4422.81 | -275.23 | 1160.99
| 4700 | 17.31 | 103.57 | 4518.28 | -282.21 | 1189.91
| 4800 | 17.31 | 103.57 | 4613.75 | -289.19 | 1218.84
| 4900 | 17.31 | 103.57 | 4709.22 | -296.17 | 1247.76
| 5000 | 17.31 | 103.57 | 4804.69 | -303.15 | 1276.68
| 5100 | 17.31 | 103.57 | 4900.16 | -310.13 | 1305.61
| 5200 | 17.31 | 103.57 | 4995.63 | -317.11 | 1334.53
| 5300 | 17.31 | 103.57 | 5091.1 | -324.09 | 1363.46
| 5400 | 17.31 | 103.57 | 5186.57 | -331.07 | 1392.38
| 5500 | 17.31 | 103.57 | 5282.04 | -338.05 | 1421.3
| 5600 | 17.31 | 103.57 | 5377.52 | -345.03 | 1450.23
| 5700 | 17.31 | 103.57 | 5472.99 | -352.01 | 1479.15
| 5797.15 | 17.31 | 103.57 | 5565.73 | -358.79 | 1507.25
| 5800 | 17.22 | 103.57 | 5568.46 | -358.99 | 1508.08
| 5900 | 14.22 | 103.57 | 5664.7 | -365.34 | 1534.42
| 6000 | 11.22 | 103.57 | 5762.24 | -370.51 | 1555.83
| 6100 | 8.22 | 103.57 | 5860.79 | -374.47 | 1572.25
| 6200 | 5.22 | 103.57 | 5960.09 | -377.22 | 1583.63
| 6300 | 2.22 | 103.57 | 6059.87 | -378.74 | 1589.94
| 6374.15 | 0 | 0 | 6134 | -379.08 | 1591.34
| 6400 | 0.26 | 250 | 6159.85 | -379.1 | 1591.29
| 6500 | 1.26 | 250 | 6259.84 | -379.55 | 1590.04
| 6600 | 2.26 | 250 | 6359.79 | -380.6 | 1587.16
| 6692.17 | 3.18 | 250 | 6451.85 | -382.1 | 1583.05
| 6700 | 3.18 | 250 | 6459.67 | -382.25 | 1582.64
| 6800 | 3.18 | 250 | 6559.52 | -384.14 | 1577.43
| 6900 | 3.18 | 250 | 6659.36 | -386.04 | 1572.21
| 7000 | 3.18 | 250 | 6759.21 | -387.94 | 1567
| 7100 | 3.18 | 250 | 6859.06 | -389.84 | 1561.79
| 7200 | 3.18 | 250 | 6958.9 | -391.73 | 1556.58
| 7300 | 3.18 | 250 | 7058.75 | -393.63 | 1551.36
| 7400 | 3.18 | 250 | 7158.59 | -395.53 | 1546.15
| 7500 | 3.18 | 250 | 7258.44 | -397.42 | 1540.94
| 7600 | 3.18 | 250 | 7358.29 | -399.32 | 1535.72
| 7700 | 3.18 | 250 | 7458.13 | -401.22 | 1530.51
| 7800 | 3.18 | 250 | 7557.98 | -403.12 | 1525.3
| 7900 | 3.18 | 250 | 7657.82 | -405.01 | 1520.08
| 8000 | 3.18 | 250 | 7757.67 | -406.91 | 1514.87
| 8100 | 3.18 | 250 | 7857.52 | -408.81 | 1509.66
| 8200 | 3.18 | 250 | 7957.36 | -410.71 | 1504.44
| 8300 | 3.18 | 250 | 8057.21 | -412.6 | 1499.23
| 8400 | 3.18 | 250 | 8157.05 | -414.5 | 1494.02
| 8500 | 3.18 | 250 | 8256.9 | -416.4 | 1488.81
| 8600 | 3.18 | 250 | 8356.75 | -418.29 | 1483.59
| 8700 | 3.18 | 250 | 8456.59 | -420.19 | 1478.38
| 8800 | 3.18 | 250 | 8556.44 | -422.09 | 1473.17
| 8900 | 3.18 | 250 | 8656.28 | -423.99 | 1467.95
| 9000 | 3.18 | 250 | 8756.13 | -425.88 | 1462.74
| 9100 | 3.18 | 250 | 8855.98 | -427.78 | 1457.53
| 9200 | 3.18 | 250 | 8955.82 | -429.68 | 1452.31
| 9300 | 3.18 | 250 | 9055.67 | -431.57 | 1447.1
| 9400 | 3.18 | 250 | 9155.52 | -433.47 | 1441.89
| 9500 | 3.18 | 250 | 9255.36 | -435.37 | 1436.68
| 9600 | 3.18 | 250 | 9355.21 | -437.27 | 1431.46
| 9700 | 3.18 | 250 | 9455.05 | -439.16 | 1426.25
| 9794.09 | 3.18 | 250 | 9549 | -440.95 | 1421.34

## Lookup (hidden)
North Reference | RetunValue | Grid Type | ReturnValue | Deviation Indicator | ReturnValue
| 2 |  | 0 |  | 2
True |  | SPCS-Colorado Central-NAD27 |  | Directional
Grid |  | SPCS-Colorado Central-NAD83 |  | High Angle
|  | SPCS-Colorado North-NAD27 |  | Horizontal
SPCS-Colorado North-NAD83
SPCS-Colorado South-NAD27
SPCS-Colorado South-NAD83
UTM-Zone 12 NAD27
UTM-Zone 12 NAD83
UTM-Zone 13 NAD27
UTM-Zone 13 NAD83