## Data
Header Information | measured depth (ft) | inclination (°) | azimuth (°) | true vertical depth (ft) | northing +N/-S (ft) | easting +E/-W (ft)
Operator Name | 0 | 0 | 0 | 0 | 0 | 0
CAERUS | 100 | 0 | 0 | 100 | 0 | 0
Operator Number | 200 | 0 | 0 | 200 | 0 | 0
10456 | 250 | 0 | 0 | 250 | 0 | 0
Well Name and Number | 300 | 1.5 | 100 | 299.99 | -0.11 | 0.64
NPR 24D-10 596 | 383.33 | 4 | 100 | 383.23 | -0.81 | 4.58
API Number (if available) | 400 | 4.48 | 101.7 | 399.85 | -1.04 | 5.79
| 500 | 7.43 | 107.2 | 499.3 | -3.75 | 15.8
Location: QQ SEC TWP RGE | 600 | 10.41 | 109.57 | 598.07 | -8.69 | 30.5
SEC 10 5S 96W | 700 | 13.4 | 110.9 | 695.91 | -15.85 | 49.84
Citing Type: Planned or Actual | 800 | 16.39 | 111.75 | 792.54 | -25.21 | 73.77
PLANNED | 852.33 | 17.96 | 112.08 | 842.54 | -30.98 | 88.11
Deviation Indicator | 900 | 17.96 | 112.08 | 887.89 | -36.5 | 101.73
Directional | 1000 | 17.96 | 112.08 | 983.01 | -48.09 | 130.29
North Reference | 1100 | 17.96 | 112.08 | 1078.14 | -59.68 | 158.86
True | 1200 | 17.96 | 112.08 | 1173.27 | -71.27 | 187.43
Grid Type | 1300 | 17.96 | 112.08 | 1268.4 | -82.86 | 216
#VALUE! | 1400 | 17.96 | 112.08 | 1363.53 | -94.45 | 244.57
| 1500 | 17.96 | 112.08 | 1458.66 | -106.04 | 273.14
| 1600 | 17.96 | 112.08 | 1553.79 | -117.63 | 301.71
| 1700 | 17.96 | 112.08 | 1648.91 | -129.22 | 330.28
| 1800 | 17.96 | 112.08 | 1744.04 | -140.81 | 358.85
| 1900 | 17.96 | 112.08 | 1839.17 | -152.4 | 387.42
| 2000 | 17.96 | 112.08 | 1934.3 | -163.99 | 415.99
| 2100 | 17.96 | 112.08 | 2029.43 | -175.57 | 444.56
| 2200 | 17.96 | 112.08 | 2124.56 | -187.16 | 473.13
| 2300 | 17.96 | 112.08 | 2219.69 | -198.75 | 501.7
| 2400 | 17.96 | 112.08 | 2314.82 | -210.34 | 530.27
| 2500 | 17.96 | 112.08 | 2409.94 | -221.93 | 558.84
| 2600 | 17.96 | 112.08 | 2505.07 | -233.52 | 587.41
| 2700 | 17.96 | 112.08 | 2600.2 | -245.11 | 615.98
| 2800 | 17.96 | 112.08 | 2695.33 | -256.7 | 644.55
| 2900 | 17.96 | 112.08 | 2790.46 | -268.29 | 673.12
| 3000 | 17.96 | 112.08 | 2885.59 | -279.88 | 701.69
| 3100 | 17.96 | 112.08 | 2980.72 | -291.47 | 730.26
| 3200 | 17.96 | 112.08 | 3075.84 | -303.06 | 758.83
| 3300 | 17.96 | 112.08 | 3170.97 | -314.65 | 787.4
| 3400 | 17.96 | 112.08 | 3266.1 | -326.24 | 815.97
| 3500 | 17.96 | 112.08 | 3361.23 | -337.83 | 844.54
| 3600 | 17.96 | 112.08 | 3456.36 | -349.42 | 873.1
| 3700 | 17.96 | 112.08 | 3551.49 | -361.01 | 901.67
| 3800 | 17.96 | 112.08 | 3646.62 | -372.59 | 930.24
| 3900 | 17.96 | 112.08 | 3741.75 | -384.18 | 958.81
| 4000 | 17.96 | 112.08 | 3836.87 | -395.77 | 987.38
| 4100 | 17.96 | 112.08 | 3932 | -407.36 | 1015.95
| 4200 | 17.96 | 112.08 | 4027.13 | -418.95 | 1044.52
| 4300 | 17.96 | 112.08 | 4122.26 | -430.54 | 1073.09
| 4400 | 17.96 | 112.08 | 4217.39 | -442.13 | 1101.66
| 4500 | 17.96 | 112.08 | 4312.52 | -453.72 | 1130.23
| 4600 | 17.96 | 112.08 | 4407.65 | -465.31 | 1158.8
| 4700 | 17.96 | 112.08 | 4502.77 | -476.9 | 1187.37
| 4800 | 17.96 | 112.08 | 4597.9 | -488.49 | 1215.94
| 4900 | 17.96 | 112.08 | 4693.03 | -500.08 | 1244.51
| 5000 | 17.96 | 112.08 | 4788.16 | -511.67 | 1273.08
| 5100 | 17.96 | 112.08 | 4883.29 | -523.26 | 1301.65
| 5200 | 17.96 | 112.08 | 4978.42 | -534.85 | 1330.22
| 5300 | 17.96 | 112.08 | 5073.55 | -546.44 | 1358.79
| 5400 | 17.96 | 112.08 | 5168.68 | -558.03 | 1387.36
| 5500 | 17.96 | 112.08 | 5263.8 | -569.61 | 1415.93
| 5600 | 17.96 | 112.08 | 5358.93 | -581.2 | 1444.5
| 5700 | 17.96 | 112.08 | 5454.06 | -592.79 | 1473.07
| 5786.32 | 17.96 | 112.08 | 5536.18 | -602.8 | 1497.73
| 5800 | 17.55 | 112.08 | 5549.21 | -604.37 | 1501.59
| 5900 | 14.55 | 112.08 | 5645.3 | -614.76 | 1527.21
| 6000 | 11.55 | 112.08 | 5742.71 | -623.24 | 1548.12
| 6100 | 8.55 | 112.08 | 5841.16 | -629.8 | 1564.29
| 6200 | 5.55 | 112.08 | 5940.39 | -634.41 | 1575.65
| 6300 | 2.55 | 112.08 | 6040.13 | -637.06 | 1582.19
| 6384.89 | 0 | 0 | 6125 | -637.77 | 1583.94
| 6400 | 0.3 | 250 | 6140.11 | -637.78 | 1583.9
| 6500 | 2.3 | 250 | 6240.07 | -638.56 | 1581.77
| 6540.03 | 3.1 | 250 | 6280.06 | -639.21 | 1579.99
| 6600 | 3.1 | 250 | 6339.94 | -640.32 | 1576.94
| 6700 | 3.1 | 250 | 6439.79 | -642.17 | 1571.86
| 6800 | 3.1 | 250 | 6539.65 | -644.02 | 1566.77
| 6900 | 3.1 | 250 | 6639.5 | -645.87 | 1561.69
| 7000 | 3.1 | 250 | 6739.36 | -647.72 | 1556.6
| 7100 | 3.1 | 250 | 6839.21 | -649.57 | 1551.51
| 7200 | 3.1 | 250 | 6939.06 | -651.42 | 1546.43
| 7300 | 3.1 | 250 | 7038.92 | -653.28 | 1541.34
| 7400 | 3.1 | 250 | 7138.77 | -655.13 | 1536.25
| 7500 | 3.1 | 250 | 7238.62 | -656.98 | 1531.17
| 7600 | 3.1 | 250 | 7338.48 | -658.83 | 1526.08
| 7700 | 3.1 | 250 | 7438.33 | -660.68 | 1521
| 7800 | 3.1 | 250 | 7538.18 | -662.53 | 1515.91
| 7900 | 3.1 | 250 | 7638.04 | -664.38 | 1510.82
| 8000 | 3.1 | 250 | 7737.89 | -666.23 | 1505.74
| 8100 | 3.1 | 250 | 7837.74 | -668.09 | 1500.65
| 8200 | 3.1 | 250 | 7937.6 | -669.94 | 1495.57
| 8300 | 3.1 | 250 | 8037.45 | -671.79 | 1490.48
| 8400 | 3.1 | 250 | 8137.3 | -673.64 | 1485.39
| 8500 | 3.1 | 250 | 8237.16 | -675.49 | 1480.31
| 8600 | 3.1 | 250 | 8337.01 | -677.34 | 1475.22
| 8700 | 3.1 | 250 | 8436.86 | -679.19 | 1470.13
| 8800 | 3.1 | 250 | 8536.72 | -681.04 | 1465.05
| 8900 | 3.1 | 250 | 8636.57 | -682.9 | 1459.96
| 9000 | 3.1 | 250 | 8736.42 | -684.75 | 1454.88
| 9100 | 3.1 | 250 | 8836.28 | -686.6 | 1449.79
| 9200 | 3.1 | 250 | 8936.13 | -688.45 | 1444.7
| 9300 | 3.1 | 250 | 9035.98 | -690.3 | 1439.62
| 9400 | 3.1 | 250 | 9135.84 | -692.15 | 1434.53
| 9500 | 3.1 | 250 | 9235.69 | -694 | 1429.45
| 9600 | 3.1 | 250 | 9335.54 | -695.85 | 1424.36
| 9700 | 3.1 | 250 | 9435.4 | -697.71 | 1419.27
| 9804.76 | 3.1 | 250 | 9540 | -699.64 | 1413.94

## Lookup (hidden)
North Reference | RetunValue | Grid Type | ReturnValue | Deviation Indicator | ReturnValue
| 2 |  | 0 |  | 2
True |  | SPCS-Colorado Central-NAD27 |  | Directional
Grid |  | SPCS-Colorado Central-NAD83 |  | High Angle
|  | SPCS-Colorado North-NAD27 |  | Horizontal
SPCS-Colorado North-NAD83
SPCS-Colorado South-NAD27
SPCS-Colorado South-NAD83
UTM-Zone 12 NAD27
UTM-Zone 12 NAD83
UTM-Zone 13 NAD27
UTM-Zone 13 NAD83