## Data
Header Information | measured depth (ft) | inclination (°) | azimuth (°) | true vertical depth (ft) | northing +N/-S (ft) | easting +E/-W (ft)
Operator Name | 0 | 0 | 0 | 0 | 0 | 0
CAERUS | 100 | 0 | 0 | 100 | 0 | 0
Operator Number | 175 | 0 | 0 | 175 | 0 | 0
10456 | 200 | 0.75 | 119.62 | 200 | -0.08 | 0.14
Well Name and Number | 300 | 3.75 | 119.62 | 299.91 | -2.02 | 3.55
NPR 25A-10 596 | 400 | 6.75 | 119.62 | 399.48 | -6.54 | 11.51
API Number (if available) | 500 | 9.75 | 119.62 | 498.43 | -13.63 | 23.98
| 600 | 12.75 | 119.62 | 596.5 | -23.28 | 40.94
Location: QQ SEC TWP RGE | 700 | 15.75 | 119.62 | 693.41 | -35.44 | 62.33
SEC 10 5S 96W | 803.48 | 18.85 | 119.62 | 792.19 | -50.65 | 89.08
Citing Type: Planned or Actual | 900 | 18.85 | 119.62 | 883.54 | -66.07 | 116.2
PLANNED | 1000 | 18.85 | 119.62 | 978.17 | -82.04 | 144.29
Deviation Indicator | 1100 | 18.85 | 119.62 | 1072.81 | -98.01 | 172.39
Directional | 1200 | 18.85 | 119.62 | 1167.44 | -113.99 | 200.48
North Reference | 1300 | 18.85 | 119.62 | 1262.08 | -129.96 | 228.57
True | 1400 | 18.85 | 119.62 | 1356.71 | -145.93 | 256.67
Grid Type | 1500 | 18.85 | 119.62 | 1451.35 | -161.9 | 284.76
#VALUE! | 1600 | 18.85 | 119.62 | 1545.98 | -177.88 | 312.85
| 1700 | 18.85 | 119.62 | 1640.61 | -193.85 | 340.94
| 1800 | 18.85 | 119.62 | 1735.25 | -209.82 | 369.04
| 1900 | 18.85 | 119.62 | 1829.88 | -225.79 | 397.13
| 2000 | 18.85 | 119.62 | 1924.52 | -241.77 | 425.22
| 2100 | 18.85 | 119.62 | 2019.15 | -257.74 | 453.32
| 2200 | 18.85 | 119.62 | 2113.79 | -273.71 | 481.41
| 2300 | 18.85 | 119.62 | 2208.42 | -289.68 | 509.5
| 2400 | 18.85 | 119.62 | 2303.05 | -305.66 | 537.59
| 2500 | 18.85 | 119.62 | 2397.69 | -321.63 | 565.69
| 2600 | 18.85 | 119.62 | 2492.32 | -337.6 | 593.78
| 2700 | 18.85 | 119.62 | 2586.96 | -353.58 | 621.87
| 2800 | 18.85 | 119.62 | 2681.59 | -369.55 | 649.97
| 2900 | 18.85 | 119.62 | 2776.23 | -385.52 | 678.06
| 3000 | 18.85 | 119.62 | 2870.86 | -401.49 | 706.15
| 3100 | 18.85 | 119.62 | 2965.5 | -417.47 | 734.25
| 3200 | 18.85 | 119.62 | 3060.13 | -433.44 | 762.34
| 3300 | 18.85 | 119.62 | 3154.76 | -449.41 | 790.43
| 3400 | 18.85 | 119.62 | 3249.4 | -465.38 | 818.52
| 3500 | 18.85 | 119.62 | 3344.03 | -481.36 | 846.62
| 3600 | 18.85 | 119.62 | 3438.67 | -497.33 | 874.71
| 3700 | 18.85 | 119.62 | 3533.3 | -513.3 | 902.8
| 3800 | 18.85 | 119.62 | 3627.94 | -529.27 | 930.9
| 3900 | 18.85 | 119.62 | 3722.57 | -545.25 | 958.99
| 4000 | 18.85 | 119.62 | 3817.2 | -561.22 | 987.08
| 4100 | 18.85 | 119.62 | 3911.84 | -577.19 | 1015.17
| 4200 | 18.85 | 119.62 | 4006.47 | -593.16 | 1043.27
| 4300 | 18.85 | 119.62 | 4101.11 | -609.14 | 1071.36
| 4400 | 18.85 | 119.62 | 4195.74 | -625.11 | 1099.45
| 4500 | 18.85 | 119.62 | 4290.38 | -641.08 | 1127.55
| 4600 | 18.85 | 119.62 | 4385.01 | -657.06 | 1155.64
| 4700 | 18.85 | 119.62 | 4479.64 | -673.03 | 1183.73
| 4800 | 18.85 | 119.62 | 4574.28 | -689 | 1211.83
| 4900 | 18.85 | 119.62 | 4668.91 | -704.97 | 1239.92
| 5000 | 18.85 | 119.62 | 4763.55 | -720.95 | 1268.01
| 5100 | 18.85 | 119.62 | 4858.18 | -736.92 | 1296.1
| 5200 | 18.85 | 119.62 | 4952.82 | -752.89 | 1324.2
| 5300 | 18.85 | 119.62 | 5047.45 | -768.86 | 1352.29
| 5400 | 18.85 | 119.62 | 5142.09 | -784.84 | 1380.38
| 5500 | 18.85 | 119.62 | 5236.72 | -800.81 | 1408.48
| 5600 | 18.85 | 119.62 | 5331.35 | -816.78 | 1436.57
| 5700 | 18.85 | 119.62 | 5425.99 | -832.75 | 1464.66
| 5781.17 | 18.85 | 119.62 | 5502.81 | -845.72 | 1487.47
| 5800 | 18.29 | 119.62 | 5520.65 | -848.68 | 1492.68
| 5900 | 15.29 | 119.62 | 5616.38 | -862.96 | 1517.79
| 6000 | 12.29 | 119.62 | 5713.49 | -874.74 | 1538.5
| 6100 | 9.29 | 119.62 | 5811.71 | -883.99 | 1554.78
| 6200 | 6.29 | 119.62 | 5910.77 | -890.69 | 1566.56
| 6300 | 3.29 | 119.62 | 6010.41 | -894.81 | 1573.81
| 6409.65 | 0 | 0 | 6120 | -896.37 | 1576.55
| 6500 | 0.9 | 250 | 6210.35 | -896.61 | 1575.88
| 6600 | 1.9 | 250 | 6310.32 | -897.45 | 1573.58
| 6700 | 2.9 | 250 | 6410.23 | -898.89 | 1569.64
| 6727.67 | 3.18 | 250 | 6437.86 | -899.39 | 1568.26
| 6800 | 3.18 | 250 | 6510.08 | -900.76 | 1564.49
| 6900 | 3.18 | 250 | 6609.92 | -902.66 | 1559.27
| 7000 | 3.18 | 250 | 6709.77 | -904.55 | 1554.06
| 7100 | 3.18 | 250 | 6809.61 | -906.45 | 1548.85
| 7200 | 3.18 | 250 | 6909.46 | -908.35 | 1543.63
| 7300 | 3.18 | 250 | 7009.31 | -910.25 | 1538.42
| 7400 | 3.18 | 250 | 7109.15 | -912.14 | 1533.21
| 7500 | 3.18 | 250 | 7209 | -914.04 | 1528
| 7600 | 3.18 | 250 | 7308.84 | -915.94 | 1522.78
| 7700 | 3.18 | 250 | 7408.69 | -917.84 | 1517.57
| 7800 | 3.18 | 250 | 7508.54 | -919.73 | 1512.36
| 7900 | 3.18 | 250 | 7608.38 | -921.63 | 1507.14
| 8000 | 3.18 | 250 | 7708.23 | -923.53 | 1501.93
| 8100 | 3.18 | 250 | 7808.07 | -925.43 | 1496.72
| 8200 | 3.18 | 250 | 7907.92 | -927.32 | 1491.5
| 8300 | 3.18 | 250 | 8007.77 | -929.22 | 1486.29
| 8400 | 3.18 | 250 | 8107.61 | -931.12 | 1481.08
| 8500 | 3.18 | 250 | 8207.46 | -933.01 | 1475.86
| 8600 | 3.18 | 250 | 8307.3 | -934.91 | 1470.65
| 8700 | 3.18 | 250 | 8407.15 | -936.81 | 1465.44
| 8800 | 3.18 | 250 | 8507 | -938.71 | 1460.22
| 8900 | 3.18 | 250 | 8606.84 | -940.6 | 1455.01
| 9000 | 3.18 | 250 | 8706.69 | -942.5 | 1449.8
| 9100 | 3.18 | 250 | 8806.53 | -944.4 | 1444.58
| 9200 | 3.18 | 250 | 8906.38 | -946.3 | 1439.37
| 9300 | 3.18 | 250 | 9006.23 | -948.19 | 1434.16
| 9400 | 3.18 | 250 | 9106.07 | -950.09 | 1428.94
| 9500 | 3.18 | 250 | 9205.92 | -951.99 | 1423.73
| 9600 | 3.18 | 250 | 9305.76 | -953.88 | 1418.52
| 9700 | 3.18 | 250 | 9405.61 | -955.78 | 1413.3
| 9800 | 3.18 | 250 | 9505.46 | -957.68 | 1408.09
| 9829.59 | 3.18 | 250 | 9535 | -958.24 | 1406.55

## Lookup (hidden)
North Reference | RetunValue | Grid Type | ReturnValue | Deviation Indicator | ReturnValue
| 2 |  | 0 |  | 2
True |  | SPCS-Colorado Central-NAD27 |  | Directional
Grid |  | SPCS-Colorado Central-NAD83 |  | High Angle
|  | SPCS-Colorado North-NAD27 |  | Horizontal
SPCS-Colorado North-NAD83
SPCS-Colorado South-NAD27
SPCS-Colorado South-NAD83
UTM-Zone 12 NAD27
UTM-Zone 12 NAD83
UTM-Zone 13 NAD27
UTM-Zone 13 NAD83