## Data
Header Information | measured depth (ft) | inclination (°) | azimuth (°) | true vertical depth (ft) | northing +N/-S (ft) | easting +E/-W (ft)
Operator Name | 0 | 0 | 0 | 0 | 0 | 0
CAERUS | 100 | 0 | 0 | 100 | 0 | 0
Operator Number | 200 | 0 | 0 | 200 | 0 | 0
10456 | 300 | 3 | 208.07 | 299.95 | -2.31 | -1.23
Well Name and Number | 400 | 6 | 208.07 | 399.63 | -9.23 | -4.92
NPR 11A-15 596 | 500 | 9 | 208.07 | 498.77 | -20.75 | -11.06
API Number (if available) | 600 | 12 | 208.07 | 597.08 | -36.83 | -19.64
| 700 | 15 | 208.07 | 694.31 | -57.42 | -30.62
Location: QQ SEC TWP RGE | 800 | 18 | 208.07 | 790.18 | -82.48 | -43.98
SEC 10 5S 96W | 900 | 21 | 208.07 | 884.43 | -111.93 | -59.68
Citing Type: Planned or Actual | 1004.44 | 24.13 | 208.07 | 980.86 | -147.29 | -78.54
PLANNED | 1100 | 24.13 | 208.07 | 1068.07 | -181.77 | -96.92
Deviation Indicator | 1200 | 24.13 | 208.07 | 1159.33 | -217.85 | -116.16
Directional | 1300 | 24.13 | 208.07 | 1250.59 | -253.93 | -135.4
North Reference | 1400 | 24.13 | 208.07 | 1341.85 | -290 | -154.63
True | 1500 | 24.13 | 208.07 | 1433.11 | -326.08 | -173.87
Grid Type | 1600 | 24.13 | 208.07 | 1524.37 | -362.16 | -193.11
#VALUE! | 1700 | 24.13 | 208.07 | 1615.63 | -398.24 | -212.34
| 1800 | 24.13 | 208.07 | 1706.89 | -434.31 | -231.58
| 1900 | 24.13 | 208.07 | 1798.15 | -470.39 | -250.82
| 2000 | 24.13 | 208.07 | 1889.41 | -506.47 | -270.06
| 2100 | 24.13 | 208.07 | 1980.67 | -542.55 | -289.29
| 2200 | 24.13 | 208.07 | 2071.93 | -578.62 | -308.53
| 2300 | 24.13 | 208.07 | 2163.19 | -614.7 | -327.77
| 2400 | 24.13 | 208.07 | 2254.45 | -650.78 | -347
| 2500 | 24.13 | 208.07 | 2345.71 | -686.85 | -366.24
| 2600 | 24.13 | 208.07 | 2436.97 | -722.93 | -385.48
| 2700 | 24.13 | 208.07 | 2528.23 | -759.01 | -404.71
| 2800 | 24.13 | 208.07 | 2619.49 | -795.09 | -423.95
| 2900 | 24.13 | 208.07 | 2710.75 | -831.16 | -443.19
| 3000 | 24.13 | 208.07 | 2802.01 | -867.24 | -462.43
| 3100 | 24.13 | 208.07 | 2893.27 | -903.32 | -481.66
| 3200 | 24.13 | 208.07 | 2984.53 | -939.4 | -500.9
| 3300 | 24.13 | 208.07 | 3075.79 | -975.47 | -520.14
| 3400 | 24.13 | 208.07 | 3167.05 | -1011.55 | -539.37
| 3500 | 24.13 | 208.07 | 3258.31 | -1047.63 | -558.61
| 3600 | 24.13 | 208.07 | 3349.57 | -1083.71 | -577.85
| 3700 | 24.13 | 208.07 | 3440.83 | -1119.78 | -597.08
| 3800 | 24.13 | 208.07 | 3532.09 | -1155.86 | -616.32
| 3900 | 24.13 | 208.07 | 3623.35 | -1191.94 | -635.56
| 4000 | 24.13 | 208.07 | 3714.61 | -1228.02 | -654.8
| 4100 | 24.13 | 208.07 | 3805.87 | -1264.09 | -674.03
| 4200 | 24.13 | 208.07 | 3897.13 | -1300.17 | -693.27
| 4300 | 24.13 | 208.07 | 3988.39 | -1336.25 | -712.51
| 4400 | 24.13 | 208.07 | 4079.65 | -1372.33 | -731.74
| 4500 | 24.13 | 208.07 | 4170.91 | -1408.4 | -750.98
| 4600 | 24.13 | 208.07 | 4262.17 | -1444.48 | -770.22
| 4700 | 24.13 | 208.07 | 4353.43 | -1480.56 | -789.45
| 4800 | 24.13 | 208.07 | 4444.69 | -1516.64 | -808.69
| 4900 | 24.13 | 208.07 | 4535.95 | -1552.71 | -827.93
| 5000 | 24.13 | 208.07 | 4627.21 | -1588.79 | -847.17
| 5100 | 24.13 | 208.07 | 4718.47 | -1624.87 | -866.4
| 5200 | 24.13 | 208.07 | 4809.73 | -1660.95 | -885.64
| 5300 | 24.13 | 208.07 | 4900.98 | -1697.02 | -904.88
| 5400 | 24.13 | 208.07 | 4992.24 | -1733.1 | -924.11
| 5500 | 24.13 | 208.07 | 5083.5 | -1769.18 | -943.35
| 5592.74 | 24.13 | 208.07 | 5168.14 | -1802.64 | -961.19
| 5600 | 23.92 | 208.07 | 5174.77 | -1805.24 | -962.58
| 5700 | 20.92 | 208.07 | 5267.2 | -1838.89 | -980.52
| 5800 | 17.92 | 208.07 | 5361.51 | -1868.22 | -996.16
| 5900 | 14.92 | 208.07 | 5457.42 | -1893.15 | -1009.45
| 6000 | 11.92 | 208.07 | 5554.68 | -1913.62 | -1020.37
| 6100 | 8.92 | 208.07 | 5653.02 | -1929.57 | -1028.87
| 6200 | 5.92 | 208.07 | 5752.17 | -1940.96 | -1034.95
| 6300 | 2.92 | 208.07 | 5851.87 | -1947.75 | -1038.57
| 6397.18 | 0 | 0 | 5949 | -1949.93 | -1039.73
| 6400 | 0.03 | 242.93 | 5951.82 | -1949.93 | -1039.73
| 6500 | 1.03 | 242.93 | 6051.82 | -1950.35 | -1040.55
| 6600 | 2.03 | 242.93 | 6151.78 | -1951.56 | -1042.93
| 6700 | 3.03 | 242.93 | 6251.68 | -1953.57 | -1046.85
| 6739.02 | 3.42 | 242.93 | 6290.64 | -1954.57 | -1048.81
| 6800 | 3.42 | 242.93 | 6351.51 | -1956.22 | -1052.05
| 6900 | 3.42 | 242.93 | 6451.33 | -1958.94 | -1057.36
| 7000 | 3.42 | 242.93 | 6551.16 | -1961.65 | -1062.67
| 7100 | 3.42 | 242.93 | 6650.98 | -1964.36 | -1067.97
| 7200 | 3.42 | 242.93 | 6750.8 | -1967.08 | -1073.28
| 7300 | 3.42 | 242.93 | 6850.62 | -1969.79 | -1078.59
| 7400 | 3.42 | 242.93 | 6950.44 | -1972.5 | -1083.9
| 7500 | 3.42 | 242.93 | 7050.27 | -1975.22 | -1089.21
| 7600 | 3.42 | 242.93 | 7150.09 | -1977.93 | -1094.52
| 7700 | 3.42 | 242.93 | 7249.91 | -1980.64 | -1099.83
| 7800 | 3.42 | 242.93 | 7349.73 | -1983.36 | -1105.14
| 7900 | 3.42 | 242.93 | 7449.55 | -1986.07 | -1110.45
| 8000 | 3.42 | 242.93 | 7549.38 | -1988.78 | -1115.76
| 8100 | 3.42 | 242.93 | 7649.2 | -1991.49 | -1121.07
| 8200 | 3.42 | 242.93 | 7749.02 | -1994.21 | -1126.38
| 8300 | 3.42 | 242.93 | 7848.84 | -1996.92 | -1131.69
| 8400 | 3.42 | 242.93 | 7948.66 | -1999.63 | -1137
| 8500 | 3.42 | 242.93 | 8048.49 | -2002.35 | -1142.31
| 8600 | 3.42 | 242.93 | 8148.31 | -2005.06 | -1147.62
| 8700 | 3.42 | 242.93 | 8248.13 | -2007.77 | -1152.93
| 8800 | 3.42 | 242.93 | 8347.95 | -2010.49 | -1158.24
| 8900 | 3.42 | 242.93 | 8447.78 | -2013.2 | -1163.55
| 9000 | 3.42 | 242.93 | 8547.6 | -2015.91 | -1168.86
| 9100 | 3.42 | 242.93 | 8647.42 | -2018.63 | -1174.17
| 9200 | 3.42 | 242.93 | 8747.24 | -2021.34 | -1179.48
| 9300 | 3.42 | 242.93 | 8847.06 | -2024.05 | -1184.79
| 9400 | 3.42 | 242.93 | 8946.89 | -2026.77 | -1190.1
| 9500 | 3.42 | 242.93 | 9046.71 | -2029.48 | -1195.41
| 9600 | 3.42 | 242.93 | 9146.53 | -2032.19 | -1200.72
| 9700 | 3.42 | 242.93 | 9246.35 | -2034.91 | -1206.03
| 9769.77 | 3.42 | 242.93 | 9316 | -2036.8 | -1209.73

## Lookup (hidden)
North Reference | RetunValue | Grid Type | ReturnValue | Deviation Indicator | ReturnValue
| 2 |  | 0 |  | 2
True |  | SPCS-Colorado Central-NAD27 |  | Directional
Grid |  | SPCS-Colorado Central-NAD83 |  | High Angle
|  | SPCS-Colorado North-NAD27 |  | Horizontal
SPCS-Colorado North-NAD83
SPCS-Colorado South-NAD27
SPCS-Colorado South-NAD83
UTM-Zone 12 NAD27
UTM-Zone 12 NAD83
UTM-Zone 13 NAD27
UTM-Zone 13 NAD83