## Data
Header Information | measured depth (ft) | inclination (°) | azimuth (°) | true vertical depth (ft) | northing +N/-S (ft) | easting +E/-W (ft)
Operator Name | 0 | 0 | 0 | 0 | 0 | 0
CAERUS | 100 | 0 | 0 | 100 | 0 | 0
Operator Number | 200 | 0 | 0 | 200 | 0 | 0
10456 | 300 | 0 | 0 | 300 | 0 | 0
Well Name and Number | 400 | 3 | 205.05 | 399.95 | -2.37 | -1.11
NPR 11B-15 596 | 500 | 6 | 205.05 | 499.63 | -9.48 | -4.43
API Number (if available) | 600 | 9 | 205.05 | 598.77 | -21.3 | -9.96
| 700 | 12 | 205.05 | 697.08 | -37.81 | -17.67
Location: QQ SEC TWP RGE | 800 | 15 | 205.05 | 794.31 | -58.95 | -27.56
SEC 10 5S 96W | 900 | 18 | 205.05 | 890.18 | -84.68 | -39.59
Citing Type: Planned or Actual | 1000 | 21 | 205.05 | 984.43 | -114.92 | -53.72
PLANNED | 1100 | 24 | 205.05 | 1076.81 | -149.58 | -69.92
Deviation Indicator | 1200 | 27 | 205.05 | 1167.06 | -188.57 | -88.15
Directional | 1221.28 | 27.64 | 205.05 | 1185.97 | -197.42 | -92.29
North Reference | 1300 | 27.64 | 205.05 | 1255.7 | -230.5 | -107.75
True | 1400 | 27.64 | 205.05 | 1344.29 | -272.53 | -127.4
Grid Type | 1500 | 27.64 | 205.05 | 1432.88 | -314.55 | -147.04
#VALUE! | 1600 | 27.64 | 205.05 | 1521.47 | -356.58 | -166.69
| 1700 | 27.64 | 205.05 | 1610.06 | -398.6 | -186.33
| 1800 | 27.64 | 205.05 | 1698.65 | -440.62 | -205.98
| 1900 | 27.64 | 205.05 | 1787.24 | -482.65 | -225.62
| 2000 | 27.64 | 205.05 | 1875.83 | -524.67 | -245.27
| 2100 | 27.64 | 205.05 | 1964.42 | -566.7 | -264.92
| 2200 | 27.64 | 205.05 | 2053 | -608.72 | -284.56
| 2300 | 27.64 | 205.05 | 2141.59 | -650.74 | -304.21
| 2400 | 27.64 | 205.05 | 2230.18 | -692.77 | -323.85
| 2500 | 27.64 | 205.05 | 2318.77 | -734.79 | -343.5
| 2600 | 27.64 | 205.05 | 2407.36 | -776.82 | -363.14
| 2700 | 27.64 | 205.05 | 2495.95 | -818.84 | -382.79
| 2800 | 27.64 | 205.05 | 2584.54 | -860.86 | -402.43
| 2900 | 27.64 | 205.05 | 2673.13 | -902.89 | -422.08
| 3000 | 27.64 | 205.05 | 2761.72 | -944.91 | -441.72
| 3100 | 27.64 | 205.05 | 2850.31 | -986.94 | -461.37
| 3200 | 27.64 | 205.05 | 2938.9 | -1028.96 | -481.01
| 3300 | 27.64 | 205.05 | 3027.49 | -1070.98 | -500.66
| 3400 | 27.64 | 205.05 | 3116.08 | -1113.01 | -520.3
| 3500 | 27.64 | 205.05 | 3204.66 | -1155.03 | -539.95
| 3600 | 27.64 | 205.05 | 3293.25 | -1197.06 | -559.59
| 3700 | 27.64 | 205.05 | 3381.84 | -1239.08 | -579.24
| 3800 | 27.64 | 205.05 | 3470.43 | -1281.1 | -598.88
| 3900 | 27.64 | 205.05 | 3559.02 | -1323.13 | -618.53
| 4000 | 27.64 | 205.05 | 3647.61 | -1365.15 | -638.17
| 4100 | 27.64 | 205.05 | 3736.2 | -1407.18 | -657.82
| 4200 | 27.64 | 205.05 | 3824.79 | -1449.2 | -677.46
| 4300 | 27.64 | 205.05 | 3913.38 | -1491.23 | -697.11
| 4400 | 27.64 | 205.05 | 4001.97 | -1533.25 | -716.75
| 4500 | 27.64 | 205.05 | 4090.56 | -1575.27 | -736.4
| 4600 | 27.64 | 205.05 | 4179.15 | -1617.3 | -756.04
| 4700 | 27.64 | 205.05 | 4267.73 | -1659.32 | -775.69
| 4800 | 27.64 | 205.05 | 4356.32 | -1701.35 | -795.33
| 4900 | 27.64 | 205.05 | 4444.91 | -1743.37 | -814.98
| 5000 | 27.64 | 205.05 | 4533.5 | -1785.39 | -834.62
| 5100 | 27.64 | 205.05 | 4622.09 | -1827.42 | -854.27
| 5200 | 27.64 | 205.05 | 4710.68 | -1869.44 | -873.91
| 5300 | 27.64 | 205.05 | 4799.27 | -1911.47 | -893.56
| 5400 | 27.64 | 205.05 | 4887.86 | -1953.49 | -913.2
| 5500 | 27.64 | 205.05 | 4976.45 | -1995.51 | -932.85
| 5597.74 | 27.64 | 205.05 | 5063.03 | -2036.59 | -952.05
| 5600 | 27.57 | 205.05 | 5065.04 | -2037.54 | -952.49
| 5700 | 24.57 | 205.05 | 5154.85 | -2077.34 | -971.1
| 5800 | 21.57 | 205.05 | 5246.85 | -2112.84 | -987.7
| 5900 | 18.57 | 205.05 | 5340.76 | -2143.92 | -1002.23
| 6000 | 15.57 | 205.05 | 5436.35 | -2170.51 | -1014.66
| 6100 | 12.57 | 205.05 | 5533.33 | -2192.54 | -1024.95
| 6200 | 9.57 | 205.05 | 5631.46 | -2209.93 | -1033.08
| 6300 | 6.57 | 205.05 | 5730.46 | -2222.65 | -1039.03
| 6400 | 3.57 | 205.05 | 5830.06 | -2230.65 | -1042.77
| 6500 | 0.57 | 205.05 | 5929.98 | -2233.92 | -1044.3
| 6519.02 | 0 | 0 | 5949 | -2234.01 | -1044.34
| 6600 | 0.81 | 250 | 6029.98 | -2234.21 | -1044.88
| 6700 | 1.81 | 250 | 6129.95 | -2234.99 | -1047.03
| 6800 | 2.81 | 250 | 6229.87 | -2236.37 | -1050.81
| 6843.11 | 3.24 | 250 | 6272.92 | -2237.14 | -1052.95
| 6900 | 3.24 | 250 | 6329.72 | -2238.24 | -1055.97
| 7000 | 3.24 | 250 | 6429.56 | -2240.18 | -1061.29
| 7100 | 3.24 | 250 | 6529.4 | -2242.11 | -1066.6
| 7200 | 3.24 | 250 | 6629.24 | -2244.04 | -1071.91
| 7300 | 3.24 | 250 | 6729.08 | -2245.98 | -1077.22
| 7400 | 3.24 | 250 | 6828.92 | -2247.91 | -1082.54
| 7500 | 3.24 | 250 | 6928.76 | -2249.85 | -1087.85
| 7600 | 3.24 | 250 | 7028.6 | -2251.78 | -1093.16
| 7700 | 3.24 | 250 | 7128.44 | -2253.71 | -1098.47
| 7800 | 3.24 | 250 | 7228.28 | -2255.65 | -1103.79
| 7900 | 3.24 | 250 | 7328.12 | -2257.58 | -1109.1
| 8000 | 3.24 | 250 | 7427.96 | -2259.51 | -1114.41
| 8100 | 3.24 | 250 | 7527.8 | -2261.45 | -1119.72
| 8200 | 3.24 | 250 | 7627.64 | -2263.38 | -1125.04
| 8300 | 3.24 | 250 | 7727.48 | -2265.31 | -1130.35
| 8400 | 3.24 | 250 | 7827.32 | -2267.25 | -1135.66
| 8500 | 3.24 | 250 | 7927.16 | -2269.18 | -1140.97
| 8600 | 3.24 | 250 | 8027 | -2271.11 | -1146.29
| 8700 | 3.24 | 250 | 8126.84 | -2273.05 | -1151.6
| 8800 | 3.24 | 250 | 8226.68 | -2274.98 | -1156.91
| 8900 | 3.24 | 250 | 8326.52 | -2276.91 | -1162.22
| 9000 | 3.24 | 250 | 8426.36 | -2278.85 | -1167.54
| 9100 | 3.24 | 250 | 8526.2 | -2280.78 | -1172.85
| 9200 | 3.24 | 250 | 8626.04 | -2282.71 | -1178.16
| 9300 | 3.24 | 250 | 8725.88 | -2284.65 | -1183.47
| 9400 | 3.24 | 250 | 8825.72 | -2286.58 | -1188.79
| 9500 | 3.24 | 250 | 8925.56 | -2288.52 | -1194.1
| 9600 | 3.24 | 250 | 9025.4 | -2290.45 | -1199.41
| 9700 | 3.24 | 250 | 9125.24 | -2292.38 | -1204.72
| 9800 | 3.24 | 250 | 9225.08 | -2294.32 | -1210.04
| 9881.05 | 3.24 | 250 | 9306 | -2295.88 | -1214.34

## Lookup (hidden)
North Reference | RetunValue | Grid Type | ReturnValue | Deviation Indicator | ReturnValue
| 2 |  | 0 |  | 2
True |  | SPCS-Colorado Central-NAD27 |  | Directional
Grid |  | SPCS-Colorado Central-NAD83 |  | High Angle
|  | SPCS-Colorado North-NAD27 |  | Horizontal
SPCS-Colorado North-NAD83
SPCS-Colorado South-NAD27
SPCS-Colorado South-NAD83
UTM-Zone 12 NAD27
UTM-Zone 12 NAD83
UTM-Zone 13 NAD27
UTM-Zone 13 NAD83