## Data
Header Information | measured depth (ft) | inclination (°) | azimuth (°) | true vertical depth (ft) | northing +N/-S (ft) | easting +E/-W (ft)
Operator Name | 2281 | 0.42 | 321.87 | 2280.48 | 41.99 | -14.37
BURLINGTON RESOURCES | 2371 | 0.25 | 82.95 | 2370.48 | 42.27 | -14.38
Operator Number | 2465 | 0.22 | 129.9 | 2464.48 | 42.18 | -14.04
26580 | 2559 | 0.19 | 151.83 | 2558.48 | 41.93 | -13.83
Well Name and Number | 2654 | 0.3 | 147.84 | 2653.48 | 41.58 | -13.62
RUSH 4-65 29-30 3AH | 2748 | 0.33 | 170.87 | 2747.47 | 41.1 | -13.45
API Number (if available) | 2843 | 0.16 | 199.27 | 2842.47 | 40.71 | -13.45
05-005-07265 | 2937 | 0.17 | 202.19 | 2936.47 | 40.45 | -13.54
Location: QQ SEC TWP RGE | 3032 | 2.22 | 354.79 | 3031.45 | 42.16 | -13.76
NWSW SEC.28-T04S-R65W | 3126 | 6.38 | 352.8 | 3125.17 | 49.15 | -14.58
Citing Type: Planned or Actual | 3221 | 6.39 | 349.69 | 3219.58 | 59.59 | -16.19
ACTUAL | 3315 | 7.69 | 341.69 | 3312.87 | 70.71 | -19.1
Deviation Indicator | 3410 | 9.52 | 345.04 | 3406.8 | 84.34 | -23.13
Horizontal | 3504 | 12.17 | 348.31 | 3499.11 | 101.55 | -27.14
North Reference | 3598 | 11.16 | 348.43 | 3591.17 | 120.17 | -30.98
True | 3693 | 10.2 | 348.05 | 3684.52 | 137.4 | -34.56
Grid Type | 3787 | 11.34 | 338.45 | 3776.87 | 154.14 | -39.68
#VALUE! | 3882 | 10.4 | 337.33 | 3870.16 | 170.74 | -46.42
| 3976 | 11.4 | 343.21 | 3962.47 | 187.47 | -52.37
| 4071 | 10.8 | 344.55 | 4055.69 | 205.03 | -57.45
| 4165 | 8.99 | 346.85 | 4148.29 | 220.68 | -61.47
| 4260 | 10.84 | 338.35 | 4241.87 | 236.21 | -66.46
| 4354 | 10.18 | 339.34 | 4334.3 | 252.2 | -72.65
| 4449 | 11.81 | 336.62 | 4427.55 | 268.98 | -79.47
| 4543 | 10.7 | 337.54 | 4519.74 | 285.87 | -86.62
| 4637 | 11.03 | 336.9 | 4612.06 | 302.21 | -93.48
| 4731 | 9.9 | 338.14 | 4704.49 | 317.98 | -100.02
| 4826 | 10.48 | 335.08 | 4797.99 | 333.39 | -106.7
| 4920 | 10.94 | 326.59 | 4890.36 | 348.59 | -115.21
| 5014 | 9.83 | 321.46 | 4982.82 | 362.32 | -125.13
| 5109 | 10.6 | 319.45 | 5076.31 | 375.3 | -135.86
| 5203 | 11.99 | 322.96 | 5168.49 | 389.66 | -147.36
| 5298 | 10.66 | 323.92 | 5261.64 | 404.64 | -158.48
| 5392 | 11.29 | 332.33 | 5353.93 | 419.82 | -167.87
| 5487 | 10.37 | 332 | 5447.23 | 435.6 | -176.21
| 5582 | 11.6 | 332.66 | 5540.49 | 451.64 | -184.61
| 5676 | 12.43 | 333.03 | 5632.43 | 469.05 | -193.54
| 5771 | 11.33 | 332.98 | 5725.4 | 486.48 | -202.41
| 5865 | 10.19 | 333.28 | 5817.74 | 502.13 | -210.35
| 5960 | 10.66 | 340.64 | 5911.18 | 517.93 | -217.04
| 6055 | 11.16 | 349.68 | 6004.47 | 535.26 | -221.6
| 6149 | 11.9 | 341.55 | 6096.58 | 553.41 | -226.3
| 6244 | 10.12 | 339.22 | 6189.82 | 570.5 | -232.36
| 6338 | 11.05 | 342.01 | 6282.22 | 586.79 | -238.07
| 6433 | 12.6 | 345.06 | 6375.21 | 605.46 | -243.55
| 6528 | 11.74 | 343.38 | 6468.07 | 624.74 | -248.99
| 6622 | 9.32 | 342.55 | 6560.48 | 641.16 | -254.01
| 6716 | 9.81 | 335.26 | 6653.18 | 655.7 | -259.64
| 6811 | 10.46 | 336.82 | 6746.69 | 670.98 | -266.42
| 6905 | 11.07 | 339.62 | 6839.04 | 687.28 | -272.92
| 7000 | 12.29 | 339.35 | 6932.07 | 705.29 | -279.67
| 7095 | 9.96 | 338.22 | 7025.28 | 722.38 | -286.28
| 7189 | 9.37 | 343.33 | 7117.95 | 737.26 | -291.49
| 7284 | 11.64 | 336 | 7211.35 | 753.43 | -297.61
| 7378 | 11.65 | 331.63 | 7303.42 | 770.44 | -305.98
| 7441 | 10.07 | 331.48 | 7365.29 | 780.88 | -311.63
| 7546 | 11.81 | 308.1 | 7468.43 | 795.59 | -324.48
| 7640 | 21.2 | 300.29 | 7558.46 | 810.13 | -346.77
| 7735 | 29.07 | 292.48 | 7644.42 | 827.65 | -383
| 7829 | 39.41 | 284.59 | 7722.07 | 843.95 | -433.14
| 7924 | 48.8 | 284.79 | 7790.21 | 860.71 | -497.02
| 8018 | 58.61 | 282.18 | 7845.79 | 878.24 | -570.62
| 8112 | 66.63 | 277.45 | 7889 | 892.33 | -652.79
| 8207 | 76.53 | 275.31 | 7918.98 | 902.29 | -742.25
| 8301 | 81.97 | 273.31 | 7936.51 | 909.21 | -834.3
| 8396 | 87.29 | 269.48 | 7945.4 | 911.5 | -928.8
| 8487 | 89.57 | 269.74 | 7947.9 | 910.88 | -1019.76
| 8578 | 89.32 | 269.98 | 7948.78 | 910.66 | -1110.76
| 8669 | 89.54 | 268.53 | 7949.68 | 909.47 | -1201.74
| 8761 | 89.72 | 269.86 | 7950.28 | 908.18 | -1293.73
| 8854 | 89.66 | 272.75 | 7950.78 | 910.3 | -1386.69
| 8945 | 89.54 | 270.62 | 7951.42 | 912.97 | -1477.65
| 9038 | 89.94 | 267.79 | 7951.84 | 911.68 | -1570.63
| 9129 | 89.97 | 266.57 | 7951.91 | 907.21 | -1661.51
| 9220 | 89.97 | 266.17 | 7951.96 | 901.44 | -1752.33
| 9311 | 89.72 | 266.65 | 7952.2 | 895.75 | -1843.15
| 9402 | 89.91 | 267.4 | 7952.5 | 891.02 | -1934.03
| 9493 | 89.88 | 267.99 | 7952.66 | 887.36 | -2024.95
| 9584 | 90 | 268.35 | 7952.76 | 884.46 | -2115.91
| 9676 | 90 | 269.15 | 7952.76 | 882.45 | -2207.89
| 9770 | 89.85 | 268.31 | 7952.88 | 880.37 | -2301.86
| 9864 | 89.91 | 268.85 | 7953.08 | 878.04 | -2395.83
| 9959 | 89.82 | 269.51 | 7953.3 | 876.68 | -2490.82
| 10053 | 89.82 | 269.99 | 7953.6 | 876.27 | -2584.82
| 10148 | 89.85 | 271.59 | 7953.87 | 877.58 | -2679.81
| 10242 | 89.97 | 272.76 | 7954.02 | 881.15 | -2773.74
| 10337 | 89.82 | 273.1 | 7954.19 | 886 | -2868.61
| 10431 | 90 | 273.77 | 7954.34 | 891.63 | -2962.44
| 10526 | 90 | 274.72 | 7954.34 | 898.67 | -3057.18
| 10621 | 89.75 | 273.92 | 7954.55 | 905.82 | -3151.91
| 10715 | 90.03 | 273.69 | 7954.73 | 912.06 | -3245.7
| 10810 | 89.97 | 273.46 | 7954.73 | 917.98 | -3340.52
| 10904 | 89.88 | 272.63 | 7954.85 | 922.98 | -3434.38
| 10999 | 89.91 | 272.68 | 7955.03 | 927.38 | -3529.28
| 11093 | 89.91 | 272.3 | 7955.17 | 931.46 | -3623.19
| 11188 | 89.94 | 272.04 | 7955.3 | 935.06 | -3718.13
| 11282 | 89.85 | 271.52 | 7955.47 | 937.98 | -3812.08
| 11377 | 89.97 | 271.4 | 7955.62 | 940.4 | -3907.05
| 11471 | 89.94 | 271.01 | 7955.69 | 942.38 | -4001.03
| 11565 | 89.88 | 270.79 | 7955.84 | 943.85 | -4095.02
| 11660 | 89.72 | 270.57 | 7956.17 | 944.98 | -4190.01
| 11754 | 89.94 | 270.29 | 7956.45 | 945.68 | -4284
| 11849 | 89.94 | 269.47 | 7956.55 | 945.49 | -4379
| 11943 | 89.42 | 269.55 | 7957.08 | 944.68 | -4473
| 12037 | 89.26 | 269.77 | 7958.16 | 944.12 | -4566.99
| 12132 | 89.26 | 270.07 | 7959.39 | 943.99 | -4661.98
| 12227 | 89.45 | 270.27 | 7960.46 | 944.27 | -4756.98
| 12321 | 89.51 | 270.67 | 7961.31 | 945.04 | -4850.97
| 12416 | 89.48 | 270.25 | 7962.15 | 945.81 | -4945.96
| 12510 | 89.38 | 270.6 | 7963.08 | 946.5 | -5039.95
| 12604 | 89.51 | 270.8 | 7963.99 | 947.65 | -5133.94
| 12699 | 89.54 | 271.91 | 7964.78 | 949.9 | -5228.91
| 12793 | 89.29 | 271.82 | 7965.74 | 952.96 | -5322.86
| 12888 | 89.29 | 272.62 | 7966.92 | 956.64 | -5417.78
| 12982 | 89.45 | 272.8 | 7967.95 | 961.08 | -5511.67
| 13077 | 89.35 | 274.27 | 7968.94 | 966.94 | -5606.48
| 13171 | 89.45 | 274.17 | 7969.93 | 973.86 | -5700.22
| 13265 | 89.6 | 274.44 | 7970.71 | 980.91 | -5793.95
| 13359 | 89.26 | 275.32 | 7971.64 | 988.91 | -5887.6
| 13453 | 89.23 | 273.75 | 7972.88 | 996.34 | -5981.3
| 13548 | 89.23 | 271.75 | 7974.16 | 1000.9 | -6076.17
| 13642 | 89.54 | 272.62 | 7975.17 | 1004.48 | -6170.1
| 13736 | 89.51 | 271.35 | 7975.95 | 1007.74 | -6264.04
| 13831 | 89.51 | 270.48 | 7976.76 | 1009.25 | -6359.02
| 13926 | 89.57 | 269.21 | 7977.52 | 1009 | -6454.02
| 14020 | 89.57 | 268.96 | 7978.23 | 1007.49 | -6548
| 14114 | 89.51 | 267.93 | 7978.98 | 1004.94 | -6641.96
| 14208 | 89.6 | 267.61 | 7979.71 | 1001.29 | -6735.89
| 14303 | 89.48 | 266.91 | 7980.48 | 996.75 | -6830.78
| 14398 | 89.48 | 266.63 | 7981.34 | 991.39 | -6925.62
| 14492 | 89.48 | 266.98 | 7982.19 | 986.15 | -7019.47
| 14586 | 89.54 | 267.68 | 7982.99 | 981.78 | -7113.37
| 14681 | 89.38 | 267.75 | 7983.89 | 977.99 | -7208.29
| 14775 | 89.48 | 267.39 | 7984.82 | 974 | -7302.2
| 14869 | 89.69 | 266.35 | 7985.51 | 968.87 | -7396.05
| 14964 | 89.51 | 266.1 | 7986.17 | 962.62 | -7490.84
| 15058 | 90.77 | 264.99 | 7985.94 | 955.31 | -7584.56
| 15152 | 90.34 | 266.32 | 7985.03 | 948.19 | -7678.28
| 15247 | 90.18 | 267.78 | 7984.6 | 943.3 | -7773.15
| 15341 | 90.03 | 268.48 | 7984.43 | 940.24 | -7867.1
| 15436 | 90.03 | 269.18 | 7984.38 | 938.3 | -7962.08
| 15530 | 90.03 | 270.08 | 7984.33 | 937.69 | -8056.08
| 15621 | 92.92 | 270.95 | 7981.98 | 938.51 | -8147.03
| 15645 | 92.92 | 270.95 | 7980.76 | 938.9 | -8171

## Lookup (hidden)
North Reference | RetunValue | Grid Type | ReturnValue | Deviation Indicator | ReturnValue
| 2 |  | 0 |  | 4
True |  | SPCS-Colorado Central-NAD27 |  | Directional
Grid |  | SPCS-Colorado Central-NAD83 |  | High Angle
|  | SPCS-Colorado North-NAD27 |  | Horizontal
SPCS-Colorado North-NAD83
SPCS-Colorado South-NAD27
SPCS-Colorado South-NAD83
UTM-Zone 12 NAD27
UTM-Zone 12 NAD83
UTM-Zone 13 NAD27
UTM-Zone 13 NAD83