## Data
Header Information | measured depth (ft) | inclination (°) | azimuth (°) | true vertical depth (ft) | northing +N/-S (ft) | easting +E/-W (ft)
Operator Name | 0 | 0 | 0 | 0 | 0 | 0
SandRidge Exploration & Production LLC | 100 | 0 | 0 | 100 | 0 | 0
Operator Number | 200 | 0 | 0 | 200 | 0 | 0
10598 | 300 | 0 | 0 | 300 | 0 | 0
Well Name and Number | 400 | 0 | 0 | 400 | 0 | 0
Marr 0780 3-6H31 | 500 | 0 | 0 | 500 | 0 | 0
API Number (if available) | 600 | 0 | 0 | 600 | 0 | 0
| 700 | 0 | 0 | 700 | 0 | 0
Location: QQ SEC TWP RGE | 800 | 0 | 0 | 800 | 0 | 0
NWNE 7-7N-80W | 900 | 0 | 0 | 900 | 0 | 0
Citing Type: Planned or Actual | 1000 | 0 | 0 | 1000 | 0 | 0
Planned | 1100 | 0 | 0 | 1100 | 0 | 0
Deviation Indicator | 1200 | 0 | 0 | 1200 | 0 | 0
Horizontal | 1300 | 0 | 0 | 1300 | 0 | 0
North Reference | 1400 | 0 | 0 | 1400 | 0 | 0
True | 1500 | 0 | 0 | 1500 | 0 | 0
Grid Type | 1600 | 0 | 0 | 1600 | 0 | 0
#VALUE! | 1700 | 0 | 0 | 1700 | 0 | 0
| 1800 | 0 | 0 | 1800 | 0 | 0
| 1900 | 0 | 0 | 1900 | 0 | 0
| 2000 | 0 | 0 | 2000 | 0 | 0
| 2100 | 0 | 0 | 2100 | 0 | 0
| 2200 | 0 | 0 | 2200 | 0 | 0
| 2300 | 0 | 0 | 2300 | 0 | 0
| 2400 | 0 | 0 | 2400 | 0 | 0
| 2500 | 0 | 0 | 2500 | 0 | 0
| 2600 | 0 | 0 | 2600 | 0 | 0
| 2700 | 0 | 0 | 2700 | 0 | 0
| 2800 | 0 | 0 | 2800 | 0 | 0
| 2900 | 0 | 0 | 2900 | 0 | 0
| 3000 | 0 | 0 | 3000 | 0 | 0
| 3100 | 0 | 0 | 3100 | 0 | 0
| 3200 | 0 | 0 | 3200 | 0 | 0
| 3300 | 0 | 0 | 3300 | 0 | 0
| 3400 | 0 | 0 | 3400 | 0 | 0
| 3500 | 0 | 0 | 3500 | 0 | 0
| 3600 | 0 | 0 | 3600 | 0 | 0
| 3700 | 0 | 0 | 3700 | 0 | 0
| 3800 | 0 | 0 | 3800 | 0 | 0
| 3900 | 2 | 270 | 3900 | 0 | -1.7
| 4000 | 4 | 270 | 3999.8 | 0 | -7
| 4100 | 6 | 270 | 4099.5 | 0 | -15.7
| 4200 | 8 | 270 | 4198.7 | 0 | -27.9
| 4300 | 10 | 270 | 4297.5 | 0 | -43.5
| 4400 | 12 | 270 | 4395.6 | 0 | -62.6
| 4500 | 14 | 270 | 4493.1 | 0 | -85.1
| 4600 | 16 | 270 | 4589.6 | 0 | -111
| 4665.7 | 17.31 | 270 | 4652.6 | 0 | -129.8
| 4700 | 17.31 | 270 | 4685.3 | 0 | -140
| 4800 | 17.31 | 270 | 4780.8 | 0 | -169.8
| 4900 | 17.31 | 270 | 4876.3 | 0 | -199.5
| 5000 | 17.31 | 270 | 4971.7 | 0 | -229.3
| 5100 | 17.31 | 270 | 5067.2 | 0 | -259.1
| 5200 | 17.31 | 270 | 5162.7 | 0 | -288.8
| 5300 | 17.31 | 270 | 5258.1 | 0 | -318.6
| 5400 | 17.31 | 270 | 5353.6 | 0 | -348.3
| 5500 | 17.31 | 270 | 5449.1 | 0 | -378.1
| 5600 | 17.31 | 270 | 5544.5 | 0 | -407.9
| 5700 | 17.31 | 270 | 5640 | 0 | -437.6
| 5800 | 17.31 | 270 | 5735.5 | 0 | -467.4
| 5900 | 17.31 | 270 | 5831 | 0 | -497.1
| 6000 | 17.31 | 270 | 5926.4 | 0 | -526.9
| 6100 | 17.31 | 270 | 6021.9 | 0 | -556.7
| 6200 | 17.31 | 270 | 6117.4 | 0 | -586.4
| 6245.6 | 17.31 | 270 | 6160.9 | 0 | -600
| 6250 | 17.41 | 271.44 | 6165.1 | 0 | -601.3
| 6300 | 19.13 | 286.47 | 6212.6 | 2.5 | -616.7
| 6350 | 21.85 | 298.5 | 6259.5 | 9.3 | -632.7
| 6400 | 25.25 | 307.71 | 6305.3 | 20.3 | -649.3
| 6450 | 29.08 | 314.76 | 6349.8 | 35.4 | -666.4
| 6500 | 33.21 | 320.24 | 6392.6 | 54.4 | -683.8
| 6550 | 37.52 | 324.61 | 6433.4 | 77.4 | -701.4
| 6600 | 41.97 | 328.18 | 6471.8 | 104 | -719
| 6650 | 46.51 | 331.19 | 6507.6 | 134.2 | -736.6
| 6700 | 51.12 | 333.77 | 6540.5 | 167.5 | -753.9
| 6750 | 55.78 | 336.03 | 6570.3 | 203.9 | -771
| 6800 | 60.47 | 338.05 | 6596.7 | 243 | -787.5
| 6850 | 65.2 | 339.9 | 6619.5 | 284.5 | -803.4
| 6900 | 69.94 | 341.61 | 6638.6 | 328.1 | -818.7
| 6950 | 74.7 | 343.22 | 6653.8 | 373.5 | -833
| 7000 | 79.47 | 344.75 | 6664.9 | 420.3 | -846.5
| 7050 | 84.25 | 346.24 | 6672 | 468.3 | -858.9
| 7100 | 89.03 | 347.7 | 6674.9 | 516.9 | -870.1
| 7110.1 | 90 | 348 | 6675 | 526.8 | -872.2
| 7200 | 90 | 352.49 | 6675 | 615.3 | -887.5
| 7300 | 90 | 357.49 | 6675 | 714.9 | -896.2
| 7350.1 | 90 | 360 | 6675 | 765 | -897.3
| 7400 | 90 | 360 | 6675 | 814.9 | -897.3
| 7500 | 90 | 360 | 6675 | 914.9 | -897.3
| 7600 | 90 | 360 | 6675 | 1014.9 | -897.3
| 7700 | 90 | 360 | 6675 | 1114.9 | -897.3
| 7800 | 90 | 360 | 6675 | 1214.9 | -897.3
| 7900 | 90 | 360 | 6675 | 1314.9 | -897.3
| 8000 | 90 | 360 | 6675 | 1414.9 | -897.3
| 8100 | 90 | 360 | 6675 | 1514.9 | -897.3
| 8200 | 90 | 360 | 6675 | 1614.9 | -897.3
| 8300 | 90 | 360 | 6675 | 1714.9 | -897.3
| 8400 | 90 | 360 | 6675 | 1814.9 | -897.3
| 8500 | 90 | 360 | 6675 | 1914.9 | -897.3
| 8600 | 90 | 360 | 6675 | 2014.9 | -897.3
| 8700 | 90 | 360 | 6675 | 2114.9 | -897.3
| 8800 | 90 | 360 | 6675 | 2214.9 | -897.3
| 8900 | 90 | 360 | 6675 | 2314.9 | -897.3
| 9000 | 90 | 360 | 6675 | 2414.9 | -897.3
| 9100 | 90 | 360 | 6675 | 2514.9 | -897.3
| 9200 | 90 | 360 | 6675 | 2614.9 | -897.3
| 9300 | 90 | 360 | 6675 | 2714.9 | -897.3
| 9400 | 90 | 360 | 6675 | 2814.9 | -897.3
| 9500 | 90 | 360 | 6675 | 2914.9 | -897.3
| 9600 | 90 | 360 | 6675 | 3014.9 | -897.3
| 9700 | 90 | 360 | 6675 | 3114.9 | -897.3
| 9800 | 90 | 360 | 6675 | 3214.9 | -897.3
| 9900 | 90 | 360 | 6675 | 3314.9 | -897.3
| 10000 | 90 | 360 | 6675 | 3414.9 | -897.3
| 10100 | 90 | 360 | 6675 | 3514.9 | -897.3
| 10200 | 90 | 360 | 6675 | 3614.9 | -897.3
| 10300 | 90 | 360 | 6675 | 3714.9 | -897.3
| 10400 | 90 | 360 | 6675 | 3814.9 | -897.3
| 10500 | 90 | 360 | 6675 | 3914.9 | -897.3
| 10600 | 90 | 360 | 6675 | 4014.9 | -897.3
| 10700 | 90 | 360 | 6675 | 4114.9 | -897.3
| 10800 | 90 | 360 | 6675 | 4214.9 | -897.3
| 10900 | 90 | 360 | 6675 | 4314.9 | -897.3
| 11000 | 90 | 360 | 6675 | 4414.9 | -897.3
| 11100 | 90 | 360 | 6675 | 4514.9 | -897.3
| 11200 | 90 | 360 | 6675 | 4614.9 | -897.3
| 11300 | 90 | 360 | 6675 | 4714.9 | -897.3
| 11400 | 90 | 360 | 6675 | 4814.9 | -897.3
| 11500 | 90 | 360 | 6675 | 4914.9 | -897.3
| 11600 | 90 | 360 | 6675 | 5014.9 | -897.3
| 11700 | 90 | 360 | 6675 | 5114.9 | -897.4
| 11800 | 90 | 360 | 6675 | 5214.9 | -897.4
| 11900 | 90 | 360 | 6675 | 5314.9 | -897.4
| 12000 | 90 | 360 | 6675 | 5414.9 | -897.4
| 12100 | 90 | 360 | 6675 | 5514.9 | -897.4
| 12200 | 90 | 360 | 6675 | 5614.9 | -897.4
| 12300 | 90 | 360 | 6675 | 5714.9 | -897.4
| 12400 | 90 | 360 | 6675 | 5814.9 | -897.4
| 12500 | 90 | 360 | 6675 | 5914.9 | -897.4
| 12600 | 90 | 360 | 6675 | 6014.9 | -897.4
| 12700 | 90 | 360 | 6675 | 6114.9 | -897.4
| 12800 | 90 | 360 | 6675 | 6214.9 | -897.4
| 12900 | 90 | 360 | 6675 | 6314.9 | -897.4
| 13000 | 90 | 360 | 6675 | 6414.9 | -897.4
| 13100 | 90 | 360 | 6675 | 6514.9 | -897.4
| 13200 | 90 | 360 | 6675 | 6614.9 | -897.4
| 13300 | 90 | 360 | 6675 | 6714.9 | -897.4
| 13400 | 90 | 360 | 6675 | 6814.9 | -897.4
| 13500 | 90 | 360 | 6675 | 6914.9 | -897.4
| 13600 | 90 | 360 | 6675 | 7014.9 | -897.4
| 13700 | 90 | 360 | 6675 | 7114.9 | -897.4
| 13800 | 90 | 360 | 6675 | 7214.9 | -897.4
| 13900 | 90 | 360 | 6675 | 7314.9 | -897.4
| 14000 | 90 | 360 | 6675 | 7414.9 | -897.4
| 14100 | 90 | 360 | 6675 | 7514.9 | -897.4
| 14200 | 90 | 360 | 6675 | 7614.9 | -897.4
| 14300 | 90 | 360 | 6675 | 7714.9 | -897.4
| 14400 | 90 | 360 | 6675 | 7814.9 | -897.4
| 14500 | 90 | 360 | 6675 | 7914.9 | -897.4
| 14600 | 90 | 360 | 6675 | 8014.9 | -897.4
| 14700 | 90 | 360 | 6675 | 8114.9 | -897.4
| 14800 | 90 | 360 | 6675 | 8214.9 | -897.4
| 14900 | 90 | 360 | 6675 | 8314.9 | -897.4
| 15000 | 90 | 360 | 6675 | 8414.9 | -897.4
| 15100 | 90 | 360 | 6675 | 8514.9 | -897.4
| 15200 | 90 | 360 | 6675 | 8614.9 | -897.4
| 15300 | 90 | 360 | 6675 | 8714.9 | -897.4
| 15400 | 90 | 360 | 6675 | 8814.9 | -897.4
| 15500 | 90 | 360 | 6675 | 8914.9 | -897.4
| 15600 | 90 | 360 | 6675 | 9014.9 | -897.4
| 15700 | 90 | 360 | 6675 | 9114.9 | -897.4
| 15800 | 90 | 360 | 6675 | 9214.9 | -897.4
| 15900 | 90 | 360 | 6675 | 9314.9 | -897.4
| 16000 | 90 | 360 | 6675 | 9414.9 | -897.4
| 16100 | 90 | 360 | 6675 | 9514.9 | -897.4
| 16200 | 90 | 360 | 6675 | 9614.9 | -897.4
| 16300 | 90 | 360 | 6675 | 9714.9 | -897.4
| 16400 | 90 | 360 | 6675 | 9814.9 | -897.4
| 16500 | 90 | 360 | 6675 | 9914.9 | -897.4
| 16600 | 90 | 360 | 6675 | 10014.9 | -897.4
| 16700 | 90 | 360 | 6675 | 10114.9 | -897.4
| 16800 | 90 | 360 | 6675 | 10214.9 | -897.4
| 16900 | 90 | 360 | 6675 | 10314.9 | -897.4
| 17000 | 90 | 360 | 6675 | 10414.9 | -897.4
| 17100 | 90 | 360 | 6675 | 10514.9 | -897.4
| 17200 | 90 | 360 | 6675 | 10614.9 | -897.4
| 17300 | 90 | 360 | 6675 | 10714.9 | -897.4
| 17400 | 90 | 360 | 6675 | 10814.9 | -897.4
| 17500 | 90 | 360 | 6675 | 10914.9 | -897.4
| 17600 | 90 | 360 | 6675 | 11014.9 | -897.4
| 17700 | 90 | 360 | 6675 | 11114.9 | -897.4
| 17800 | 90 | 360 | 6675 | 11214.9 | -897.4
| 17847.1 | 90 | 360 | 6675 | 11262 | -897.4

## Lookup (hidden)
North Reference | RetunValue | Grid Type | ReturnValue | Deviation Indicator | ReturnValue
| 2 |  | 0 |  | 4
True |  | SPCS-Colorado Central-NAD27 |  | Directional
Grid |  | SPCS-Colorado Central-NAD83 |  | High Angle
|  | SPCS-Colorado North-NAD27 |  | Horizontal
SPCS-Colorado North-NAD83
SPCS-Colorado South-NAD27
SPCS-Colorado South-NAD83
UTM-Zone 12 NAD27
UTM-Zone 12 NAD83
UTM-Zone 13 NAD27
UTM-Zone 13 NAD83