## Data
Header Information | measured depth (ft) | inclination (°) | azimuth (°) | true vertical depth (ft) | northing +N/-S (ft) | easting +E/-W (ft)
Operator Name | 0 | 0 | 0 | 0 | 0 | 0
PETROLEUM DEVELOPMENT CORPORATION | 200 | 0 | 0 | 200 | 0 | 0
Operator Number | 300 | 1.5 | 310.567 | 299.99 | 0.85 | -0.99
69175 | 400 | 3 | 310.567 | 399.91 | 3.4 | -3.98
Well Name and Number | 500 | 4.5 | 310.567 | 499.69 | 7.66 | -8.94
Thistle Down 31G-402 | 600 | 6 | 310.567 | 599.27 | 13.61 | -15.9
API Number (if available) | 700 | 7.5 | 310.567 | 698.57 | 21.25 | -24.82
| 800 | 9 | 310.567 | 797.54 | 30.58 | -35.72
Location: QQ SEC TWP RGE | 900 | 10.5 | 310.567 | 896.09 | 41.6 | -48.59
Sec.31-T5N-R64W | 1000 | 12 | 310.567 | 994.16 | 54.28 | -63.41
Citing Type: Planned or Actual | 1100 | 13.5 | 310.567 | 1091.7 | 68.64 | -80.17
Planned | 1200 | 15 | 310.567 | 1188.62 | 84.64 | -98.87
Deviation Indicator | 1300 | 16.5 | 310.567 | 1284.86 | 102.3 | -119.49
Horizontal | 1348.18 | 17.223 | 310.567 | 1330.97 | 111.38 | -130.11
North Reference | 1400 | 17.223 | 310.567 | 1380.46 | 121.36 | -141.76
True | 1500 | 17.223 | 310.567 | 1475.98 | 140.62 | -164.25
Grid Type | 1600 | 17.223 | 310.567 | 1571.5 | 159.87 | -186.74
#VALUE! | 1700 | 17.223 | 310.567 | 1667.01 | 179.13 | -209.24
| 1800 | 17.223 | 310.567 | 1762.53 | 198.39 | -231.73
| 1900 | 17.223 | 310.567 | 1858.04 | 217.64 | -254.22
| 2000 | 17.223 | 310.567 | 1953.56 | 236.9 | -276.71
| 2100 | 17.223 | 310.567 | 2049.08 | 256.15 | -299.21
| 2200 | 17.223 | 310.567 | 2144.59 | 275.41 | -321.7
| 2300 | 17.223 | 310.567 | 2240.11 | 294.66 | -344.19
| 2400 | 17.223 | 310.567 | 2335.62 | 313.92 | -366.68
| 2500 | 17.223 | 310.567 | 2431.14 | 333.17 | -389.17
| 2600 | 17.223 | 310.567 | 2526.66 | 352.43 | -411.67
| 2700 | 17.223 | 310.567 | 2622.17 | 371.69 | -434.16
| 2800 | 17.223 | 310.567 | 2717.69 | 390.94 | -456.65
| 2900 | 17.223 | 310.567 | 2813.21 | 410.2 | -479.14
| 3000 | 17.223 | 310.567 | 2908.72 | 429.45 | -501.63
| 3100 | 17.223 | 310.567 | 3004.24 | 448.71 | -524.13
| 3200 | 17.223 | 310.567 | 3099.75 | 467.96 | -546.62
| 3300 | 17.223 | 310.567 | 3195.27 | 487.22 | -569.11
| 3400 | 17.223 | 310.567 | 3290.79 | 506.48 | -591.6
| 3500 | 17.223 | 310.567 | 3386.3 | 525.73 | -614.09
| 3600 | 17.223 | 310.567 | 3481.82 | 544.99 | -636.59
| 3700 | 17.223 | 310.567 | 3577.33 | 564.24 | -659.08
| 3800 | 17.223 | 310.567 | 3672.85 | 583.5 | -681.57
| 3900 | 17.223 | 310.567 | 3768.37 | 602.75 | -704.06
| 4000 | 17.223 | 310.567 | 3863.88 | 622.01 | -726.55
| 4100 | 17.223 | 310.567 | 3959.4 | 641.26 | -749.05
| 4200 | 17.223 | 310.567 | 4054.91 | 660.52 | -771.54
| 4300 | 17.223 | 310.567 | 4150.43 | 679.78 | -794.03
| 4400 | 17.223 | 310.567 | 4245.95 | 699.03 | -816.52
| 4500 | 17.223 | 310.567 | 4341.46 | 718.29 | -839.01
| 4600 | 17.223 | 310.567 | 4436.98 | 737.54 | -861.51
| 4700 | 17.223 | 310.567 | 4532.5 | 756.8 | -884
| 4800 | 17.223 | 310.567 | 4628.01 | 776.05 | -906.49
| 4900 | 17.223 | 310.567 | 4723.53 | 795.31 | -928.98
| 5000 | 17.223 | 310.567 | 4819.04 | 814.57 | -951.47
| 5100 | 17.223 | 310.567 | 4914.56 | 833.82 | -973.97
| 5200 | 17.223 | 310.567 | 5010.08 | 853.08 | -996.46
| 5300 | 17.223 | 310.567 | 5105.59 | 872.33 | -1018.95
| 5400 | 17.223 | 310.567 | 5201.11 | 891.59 | -1041.44
| 5500 | 17.223 | 310.567 | 5296.62 | 910.84 | -1063.93
| 5557.74 | 17.223 | 310.567 | 5351.77 | 921.96 | -1076.92
| 5600 | 16.377 | 310.567 | 5392.23 | 929.91 | -1086.2
| 5700 | 14.377 | 310.567 | 5488.65 | 947.15 | -1106.34
| 5800 | 12.377 | 310.567 | 5585.93 | 962.2 | -1123.92
| 5900 | 10.377 | 310.567 | 5683.96 | 975.02 | -1138.9
| 6000 | 8.377 | 310.567 | 5782.62 | 985.62 | -1151.28
| 6100 | 6.377 | 310.567 | 5881.78 | 993.97 | -1161.03
| 6200 | 4.377 | 310.567 | 5981.34 | 1000.07 | -1168.15
| 6300 | 2.377 | 310.567 | 6081.16 | 1003.9 | -1172.63
| 6400 | 0.377 | 310.567 | 6181.13 | 1005.46 | -1174.45
| 6418.87 | 0 | 0 | 6200 | 1005.5 | -1174.5
| 6579.1 | 0 | 0 | 6360.22 | 1005.5 | -1174.5
| 6600 | 1.673 | 89.711 | 6381.12 | 1005.5 | -1174.19
| 6700 | 9.678 | 89.711 | 6480.55 | 1005.55 | -1164.31
| 6800 | 17.682 | 89.711 | 6577.64 | 1005.67 | -1140.68
| 6900 | 25.686 | 89.711 | 6670.48 | 1005.86 | -1103.77
| 7000 | 33.69 | 89.711 | 6757.29 | 1006.11 | -1054.28
| 7100 | 41.695 | 89.711 | 6836.35 | 1006.42 | -993.19
| 7200 | 49.699 | 89.711 | 6906.14 | 1006.78 | -921.68
| 7300 | 57.703 | 89.711 | 6965.29 | 1007.18 | -841.15
| 7400 | 65.708 | 89.711 | 7012.65 | 1007.63 | -753.17
| 7500 | 73.712 | 89.711 | 7047.3 | 1008.1 | -659.46
| 7600 | 81.716 | 89.711 | 7068.57 | 1008.59 | -561.83
| 7700 | 89.721 | 89.711 | 7076.03 | 1009.1 | -462.19
| 7710.36 | 90.55 | 89.711 | 7076 | 1009.15 | -451.83
| 7710.49 | 90.55 | 89.711 | 7076 | 1009.15 | -451.7
| 7711.37 | 90.554 | 89.712 | 7075.99 | 1009.15 | -450.82
| 7800 | 90.554 | 89.712 | 7075.13 | 1009.6 | -362.19
| 7900 | 90.554 | 89.712 | 7074.17 | 1010.1 | -262.2
| 8000 | 90.554 | 89.712 | 7073.2 | 1010.6 | -162.21
| 8100 | 90.554 | 89.712 | 7072.23 | 1011.1 | -62.21
| 8200 | 90.554 | 89.712 | 7071.27 | 1011.6 | 37.78
| 8300 | 90.554 | 89.712 | 7070.3 | 1012.11 | 137.78
| 8400 | 90.554 | 89.712 | 7069.33 | 1012.61 | 237.77
| 8500 | 90.554 | 89.712 | 7068.37 | 1013.11 | 337.77
| 8600 | 90.554 | 89.712 | 7067.4 | 1013.61 | 437.76
| 8700 | 90.554 | 89.712 | 7066.43 | 1014.11 | 537.75
| 8800 | 90.554 | 89.712 | 7065.46 | 1014.62 | 637.75
| 8900 | 90.554 | 89.712 | 7064.5 | 1015.12 | 737.74
| 9000 | 90.554 | 89.712 | 7063.53 | 1015.62 | 837.74
| 9100 | 90.554 | 89.712 | 7062.56 | 1016.12 | 937.73
| 9200 | 90.554 | 89.712 | 7061.6 | 1016.62 | 1037.72
| 9300 | 90.554 | 89.712 | 7060.63 | 1017.12 | 1137.72
| 9400 | 90.554 | 89.712 | 7059.66 | 1017.63 | 1237.71
| 9500 | 90.554 | 89.712 | 7058.69 | 1018.13 | 1337.71
| 9600 | 90.554 | 89.712 | 7057.73 | 1018.63 | 1437.7
| 9700 | 90.554 | 89.712 | 7056.76 | 1019.13 | 1537.69
| 9800 | 90.554 | 89.712 | 7055.79 | 1019.63 | 1637.69
| 9900 | 90.554 | 89.712 | 7054.83 | 1020.13 | 1737.68
| 10000 | 90.554 | 89.712 | 7053.86 | 1020.64 | 1837.68
| 10100 | 90.554 | 89.712 | 7052.89 | 1021.14 | 1937.67
| 10200 | 90.554 | 89.712 | 7051.93 | 1021.64 | 2037.66
| 10300 | 90.554 | 89.712 | 7050.96 | 1022.14 | 2137.66
| 10400 | 90.554 | 89.712 | 7049.99 | 1022.64 | 2237.65
| 10500 | 90.554 | 89.712 | 7049.02 | 1023.15 | 2337.65
| 10600 | 90.554 | 89.712 | 7048.06 | 1023.65 | 2437.64
| 10700 | 90.554 | 89.712 | 7047.09 | 1024.15 | 2537.63
| 10800 | 90.554 | 89.712 | 7046.12 | 1024.65 | 2637.63
| 10900 | 90.554 | 89.712 | 7045.16 | 1025.15 | 2737.62
| 11000 | 90.554 | 89.712 | 7044.19 | 1025.65 | 2837.62
| 11100 | 90.554 | 89.712 | 7043.22 | 1026.16 | 2937.61
| 11200 | 90.554 | 89.712 | 7042.26 | 1026.66 | 3037.6
| 11300 | 90.554 | 89.712 | 7041.29 | 1027.16 | 3137.6
| 11400 | 90.554 | 89.712 | 7040.32 | 1027.66 | 3237.59
| 11500 | 90.554 | 89.712 | 7039.35 | 1028.16 | 3337.59
| 11600 | 90.554 | 89.712 | 7038.39 | 1028.67 | 3437.58
| 11700 | 90.554 | 89.712 | 7037.42 | 1029.17 | 3537.58
| 11800 | 90.554 | 89.712 | 7036.45 | 1029.67 | 3637.57
| 11900 | 90.554 | 89.712 | 7035.49 | 1030.17 | 3737.56
| 12000 | 90.554 | 89.712 | 7034.52 | 1030.67 | 3837.56
| 12100 | 90.554 | 89.712 | 7033.55 | 1031.17 | 3937.55
| 12200 | 90.554 | 89.712 | 7032.59 | 1031.68 | 4037.55
| 12300 | 90.554 | 89.712 | 7031.62 | 1032.18 | 4137.54
| 12400 | 90.554 | 89.712 | 7030.65 | 1032.68 | 4237.53
| 12500 | 90.554 | 89.712 | 7029.68 | 1033.18 | 4337.53
| 12600 | 90.554 | 89.712 | 7028.72 | 1033.68 | 4437.52
| 12700 | 90.554 | 89.712 | 7027.75 | 1034.18 | 4537.52
| 12800 | 90.554 | 89.712 | 7026.78 | 1034.69 | 4637.51
| 12880.98 | 90.554 | 89.712 | 7026 | 1035.09 | 4718.49

## Lookup (hidden)
North Reference | RetunValue | Grid Type | ReturnValue | Deviation Indicator | ReturnValue
| 2 |  | 0 |  | 4
True |  | SPCS-Colorado Central-NAD27 |  | Directional
Grid |  | SPCS-Colorado Central-NAD83 |  | High Angle
|  | SPCS-Colorado North-NAD27 |  | Horizontal
SPCS-Colorado North-NAD83
SPCS-Colorado South-NAD27
SPCS-Colorado South-NAD83
UTM-Zone 12 NAD27
UTM-Zone 12 NAD83
UTM-Zone 13 NAD27
UTM-Zone 13 NAD83