## Data
Header Information | measured depth (ft) | inclination (°) | azimuth (°) | true vertical depth (ft) | northing +N/-S (ft) | easting +E/-W (ft)
Operator Name | 200 | 0 | 0 | 200 | 0 | 0 | BCU 0993-21-10E
Laramie Energy, LLC. | 299.999 | 3 | 86.636 | 299.954 | 0.154 | 2.613 | BCU 0993-21-10W
Operator Number | 399.999 | 6 | 86.636 | 399.634 | 0.614 | 10.444 | BCU 0993-21-09W
10433 | 499.999 | 9 | 86.636 | 498.767 | 1.38 | 23.473 | BCU 0993-21-09E
Well Name and Number | 599.999 | 12 | 86.636 | 597.081 | 2.449 | 41.663 | BCU 0993-21-08E
BCU 0993-21-06E | 699.999 | 15 | 86.636 | 694.307 | 3.818 | 64.964 | BCU 0993-21-08W
API Number (if available) | 799.998 | 18 | 86.636 | 790.177 | 5.485 | 93.314 | BCU 0993-21-07W
| 899.998 | 21 | 86.636 | 884.431 | 7.443 | 126.633 | BCU 0993-21-07E
Location: QQ SEC TWP RGE | 999.998 | 24 | 86.636 | 976.808 | 9.688 | 164.831 | BCU 0993-21-06E
NESW 20 9S 93W | 1099.998 | 27 | 86.636 | 1067.056 | 12.214 | 207.803 | BCU 0993-21-06W
Citing Type: Planned or Actual | 1199.998 | 30 | 86.636 | 1154.928 | 15.014 | 255.431 | BCU 0993-21-05W
Planned | 1299.997 | 33 | 86.636 | 1240.182 | 18.079 | 307.584 | BCU 0993-21-05E
Deviation Indicator | 1329.058 | 33.872 | 86.636 | 1264.433 | 19.019 | 323.569 | BCU 0993-21-04E
Directional | 1399.997 | 33.872 | 86.636 | 1323.333 | 21.338 | 363.038 | BCU 0993-21-04W
North Reference | 1499.997 | 33.872 | 86.636 | 1406.361 | 24.609 | 418.675 | BCU 0993-21-03W
True | 1599.997 | 33.872 | 86.636 | 1489.39 | 27.879 | 474.313 | BCU 0993-21-02W
Grid Type | 1699.997 | 33.872 | 86.636 | 1572.418 | 31.149 | 529.95 | BCU 0993-21-02E
#VALUE! | 1799.996 | 33.872 | 86.636 | 1655.447 | 34.419 | 585.588 | BCU 0993-21-01E
| 1899.996 | 33.872 | 86.636 | 1738.475 | 37.69 | 641.225 | BCU 0993-21-01W
| 1999.996 | 33.872 | 86.636 | 1821.504 | 40.96 | 696.862
| 2099.996 | 33.872 | 86.636 | 1904.533 | 44.23 | 752.5
| 2199.996 | 33.872 | 86.636 | 1987.561 | 47.5 | 808.137
| 2299.995 | 33.872 | 86.636 | 2070.59 | 50.771 | 863.775
| 2399.995 | 33.872 | 86.636 | 2153.618 | 54.041 | 919.412
| 2499.995 | 33.872 | 86.636 | 2236.647 | 57.311 | 975.05
| 2599.995 | 33.872 | 86.636 | 2319.675 | 60.581 | 1030.687
| 2699.995 | 33.872 | 86.636 | 2402.704 | 63.852 | 1086.324
| 2799.994 | 33.872 | 86.636 | 2485.732 | 67.122 | 1141.962
| 2899.994 | 33.872 | 86.636 | 2568.761 | 70.392 | 1197.599
| 2999.994 | 33.872 | 86.636 | 2651.79 | 73.662 | 1253.237
| 3099.994 | 33.872 | 86.636 | 2734.818 | 76.933 | 1308.874
| 3199.994 | 33.872 | 86.636 | 2817.847 | 80.203 | 1364.512
| 3299.993 | 33.872 | 86.636 | 2900.875 | 83.473 | 1420.149
| 3399.993 | 33.872 | 86.636 | 2983.904 | 86.743 | 1475.786
| 3499.993 | 33.872 | 86.636 | 3066.932 | 90.013 | 1531.424
| 3599.993 | 33.872 | 86.636 | 3149.961 | 93.284 | 1587.061
| 3699.993 | 33.872 | 86.636 | 3232.989 | 96.554 | 1642.699
| 3799.992 | 33.872 | 86.636 | 3316.018 | 99.824 | 1698.336
| 3899.992 | 33.872 | 86.636 | 3399.047 | 103.094 | 1753.974
| 3999.992 | 33.872 | 86.636 | 3482.075 | 106.365 | 1809.611
| 4099.992 | 33.872 | 86.636 | 3565.104 | 109.635 | 1865.248
| 4199.992 | 33.872 | 86.636 | 3648.132 | 112.905 | 1920.886
| 4299.991 | 33.872 | 86.636 | 3731.161 | 116.175 | 1976.523
| 4399.991 | 33.872 | 86.636 | 3814.189 | 119.446 | 2032.161
| 4499.991 | 33.872 | 86.636 | 3897.218 | 122.716 | 2087.798
| 4599.991 | 33.872 | 86.636 | 3980.247 | 125.986 | 2143.436
| 4699.991 | 33.872 | 86.636 | 4063.275 | 129.256 | 2199.073
| 4799.99 | 33.872 | 86.636 | 4146.304 | 132.527 | 2254.711
| 4899.99 | 33.872 | 86.636 | 4229.332 | 135.797 | 2310.348
| 4999.99 | 33.872 | 86.636 | 4312.361 | 139.067 | 2365.985
| 5099.99 | 33.872 | 86.636 | 4395.389 | 142.337 | 2421.623
| 5199.99 | 33.872 | 86.636 | 4478.418 | 145.607 | 2477.26
| 5299.989 | 33.872 | 86.636 | 4561.446 | 148.878 | 2532.898
| 5399.989 | 33.872 | 86.636 | 4644.475 | 152.148 | 2588.535
| 5416.962 | 33.872 | 86.636 | 4658.567 | 152.703 | 2597.978
| 5499.989 | 31.381 | 86.636 | 4728.487 | 155.329 | 2642.662
| 5599.989 | 28.381 | 86.636 | 4815.184 | 158.252 | 2692.391
| 5699.989 | 25.381 | 86.636 | 4904.368 | 160.905 | 2737.521
| 5799.988 | 22.381 | 86.636 | 4995.796 | 163.28 | 2777.931
| 5899.988 | 19.381 | 86.636 | 5089.218 | 165.371 | 2813.508
| 5999.988 | 16.381 | 86.636 | 5184.376 | 167.173 | 2844.155
| 6099.988 | 13.381 | 86.636 | 5281.011 | 168.679 | 2869.789
| 6199.988 | 10.381 | 86.636 | 5378.858 | 169.887 | 2890.339
| 6299.987 | 7.381 | 86.636 | 5477.647 | 170.793 | 2905.749
| 6399.987 | 4.381 | 86.636 | 5577.109 | 171.394 | 2915.977
| 6499.987 | 1.381 | 86.636 | 5676.971 | 171.689 | 2920.994
| 6546.02 | 0 | 0 | 5723 | 171.722 | 2921.547
| 6599.987 | 0 | 0 | 5776.967 | 171.722 | 2921.547
| 6699.987 | 0 | 0 | 5876.967 | 171.722 | 2921.547
| 6799.986 | 0 | 0 | 5976.966 | 171.722 | 2921.547
| 6899.986 | 0 | 0 | 6076.966 | 171.722 | 2921.547
| 6999.986 | 0 | 0 | 6176.966 | 171.722 | 2921.547
| 7099.986 | 0 | 0 | 6276.966 | 171.722 | 2921.547
| 7199.986 | 0 | 0 | 6376.966 | 171.722 | 2921.547
| 7299.985 | 0 | 0 | 6476.965 | 171.722 | 2921.547
| 7399.985 | 0 | 0 | 6576.965 | 171.722 | 2921.547
| 7499.985 | 0 | 0 | 6676.965 | 171.722 | 2921.547
| 7599.985 | 0 | 0 | 6776.965 | 171.722 | 2921.547
| 7699.985 | 0 | 0 | 6876.965 | 171.722 | 2921.547
| 7799.984 | 0 | 0 | 6976.964 | 171.722 | 2921.547
| 7899.984 | 0 | 0 | 7076.964 | 171.722 | 2921.547
| 7999.984 | 0 | 0 | 7176.964 | 171.722 | 2921.547
| 8099.984 | 0 | 0 | 7276.964 | 171.722 | 2921.547
| 8199.984 | 0 | 0 | 7376.964 | 171.722 | 2921.547
| 8299.983 | 0 | 0 | 7476.963 | 171.722 | 2921.547
| 8399.983 | 0 | 0 | 7576.963 | 171.722 | 2921.547
| 8499.983 | 0 | 0 | 7676.963 | 171.722 | 2921.547
| 8546.02 | 0 | 0 | 7723 | 171.722 | 2921.547

## Sheet1 (hidden)
Nichols Federal 0994-24-21E
Nichols 0994-24-21W
Nichols 0994-24-20W
Nichols Federal 0994-24-20E
Nichols Federal 0994-24-19E
Nichols 0994-24-19W
Nichols 0994-24-18W
Nichols Federal 0994-24-18E
Nichols Federal 0994-24-17E
Nichols 0994-24-17W
Nichols 0994-24-16E
Nichols 0994-24-15E
Nichols 0994-24-16W
Nichols 0994-24-13E
Nichols 0994-24-12E
Nichols 0994-24-12W
Nichols 0994-24-11W
Nichols 0994-24-11E
Nichols 0994-24-10E
Nichols 0994-24-10W

## Lookup (hidden)
North Reference | RetunValue | Grid Type | ReturnValue | Deviation Indicator | ReturnValue
| 2 |  | 0 |  | 2
True |  | SPCS-Colorado Central-NAD27 |  | Directional
Grid |  | SPCS-Colorado Central-NAD83 |  | High Angle
|  | SPCS-Colorado North-NAD27 |  | Horizontal
SPCS-Colorado North-NAD83
SPCS-Colorado South-NAD27
SPCS-Colorado South-NAD83
UTM-Zone 12 NAD27
UTM-Zone 12 NAD83
UTM-Zone 13 NAD27
UTM-Zone 13 NAD83