## Data
Header Information | measured depth (ft) | inclination (°) | azimuth (°) | true vertical depth (ft) | northing +N/-S (ft) | easting +E/-W (ft)
Operator Name | 200 | 0 | 0 | 200 | 0 | 0 | BCU 0993-21-10E
Laramie Energy, LLC. | 299.999 | 3 | 100.494 | 299.954 | -0.477 | 2.574 | BCU 0993-21-10W
Operator Number | 399.999 | 6 | 100.494 | 399.634 | -1.905 | 10.287 | BCU 0993-21-09W
10433 | 499.999 | 9 | 100.494 | 498.767 | -4.282 | 23.12 | BCU 0993-21-09E
Well Name and Number | 599.999 | 12 | 100.494 | 597.081 | -7.601 | 41.037 | BCU 0993-21-08E
BCU 0993-21-09E | 699.999 | 15 | 100.494 | 694.307 | -11.852 | 63.988 | BCU 0993-21-08W
API Number (if available) | 799.998 | 18 | 100.494 | 790.177 | -17.024 | 91.911 | BCU 0993-21-07W
| 899.998 | 21 | 100.494 | 884.431 | -23.103 | 124.73 | BCU 0993-21-07E
Location: QQ SEC TWP RGE | 999.998 | 24 | 100.494 | 976.808 | -30.072 | 162.354 | BCU 0993-21-06E
NESW 20 9S 93W | 1099.998 | 27 | 100.494 | 1067.056 | -37.912 | 204.68 | BCU 0993-21-06W
Citing Type: Planned or Actual | 1199.998 | 30 | 100.494 | 1154.928 | -46.601 | 251.592 | BCU 0993-21-05W
Planned | 1299.997 | 33 | 100.494 | 1240.182 | -56.116 | 302.962 | BCU 0993-21-05E
Deviation Indicator | 1344.058 | 34.322 | 100.494 | 1276.854 | -60.564 | 326.975 | BCU 0993-21-04E
Directional | 1399.997 | 34.322 | 100.494 | 1323.053 | -66.309 | 357.988 | BCU 0993-21-04W
North Reference | 1499.997 | 34.322 | 100.494 | 1405.642 | -76.578 | 413.429 | BCU 0993-21-03W
True | 1599.997 | 34.322 | 100.494 | 1488.23 | -86.847 | 468.869 | BCU 0993-21-02W
Grid Type | 1699.997 | 34.322 | 100.494 | 1570.818 | -97.116 | 524.31 | BCU 0993-21-02E
#VALUE! | 1799.996 | 34.322 | 100.494 | 1653.406 | -107.385 | 579.751 | BCU 0993-21-01E
| 1899.996 | 34.322 | 100.494 | 1735.995 | -117.654 | 635.192 | BCU 0993-21-01W
| 1999.996 | 34.322 | 100.494 | 1818.583 | -127.923 | 690.633
| 2099.996 | 34.322 | 100.494 | 1901.171 | -138.192 | 746.073
| 2199.996 | 34.322 | 100.494 | 1983.76 | -148.461 | 801.514
| 2299.995 | 34.322 | 100.494 | 2066.348 | -158.73 | 856.955
| 2399.995 | 34.322 | 100.494 | 2148.936 | -168.999 | 912.396
| 2499.995 | 34.322 | 100.494 | 2231.524 | -179.268 | 967.837
| 2599.995 | 34.322 | 100.494 | 2314.113 | -189.537 | 1023.277
| 2699.995 | 34.322 | 100.494 | 2396.701 | -199.806 | 1078.718
| 2799.994 | 34.322 | 100.494 | 2479.289 | -210.075 | 1134.159
| 2899.994 | 34.322 | 100.494 | 2561.877 | -220.344 | 1189.6
| 2999.994 | 34.322 | 100.494 | 2644.466 | -230.614 | 1245.041
| 3099.994 | 34.322 | 100.494 | 2727.054 | -240.883 | 1300.482
| 3199.994 | 34.322 | 100.494 | 2809.642 | -251.152 | 1355.922
| 3299.993 | 34.322 | 100.494 | 2892.231 | -261.421 | 1411.363
| 3399.993 | 34.322 | 100.494 | 2974.819 | -271.69 | 1466.804
| 3499.993 | 34.322 | 100.494 | 3057.407 | -281.959 | 1522.245
| 3599.993 | 34.322 | 100.494 | 3139.995 | -292.228 | 1577.686
| 3699.993 | 34.322 | 100.494 | 3222.584 | -302.497 | 1633.126
| 3799.992 | 34.322 | 100.494 | 3305.172 | -312.766 | 1688.567
| 3899.992 | 34.322 | 100.494 | 3387.76 | -323.035 | 1744.008
| 3999.992 | 34.322 | 100.494 | 3470.349 | -333.304 | 1799.449
| 4099.992 | 34.322 | 100.494 | 3552.937 | -343.573 | 1854.89
| 4199.992 | 34.322 | 100.494 | 3635.525 | -353.842 | 1910.33
| 4299.991 | 34.322 | 100.494 | 3718.113 | -364.111 | 1965.771
| 4399.991 | 34.322 | 100.494 | 3800.702 | -374.38 | 2021.212
| 4499.991 | 34.322 | 100.494 | 3883.29 | -384.649 | 2076.653
| 4599.991 | 34.322 | 100.494 | 3965.878 | -394.919 | 2132.094
| 4699.991 | 34.322 | 100.494 | 4048.466 | -405.188 | 2187.534
| 4799.99 | 34.322 | 100.494 | 4131.055 | -415.457 | 2242.975
| 4899.99 | 34.322 | 100.494 | 4213.643 | -425.726 | 2298.416
| 4999.99 | 34.322 | 100.494 | 4296.231 | -435.995 | 2353.857
| 5099.99 | 34.322 | 100.494 | 4378.82 | -446.264 | 2409.298
| 5199.99 | 34.322 | 100.494 | 4461.408 | -456.533 | 2464.738
| 5299.989 | 34.322 | 100.494 | 4543.996 | -466.802 | 2520.179
| 5399.989 | 34.322 | 100.494 | 4626.584 | -477.071 | 2575.62
| 5429.729 | 34.322 | 100.494 | 4651.146 | -480.125 | 2592.108
| 5499.989 | 32.214 | 100.494 | 4709.888 | -487.144 | 2630.003
| 5599.989 | 29.214 | 100.494 | 4795.851 | -496.445 | 2680.218
| 5699.989 | 26.214 | 100.494 | 4884.369 | -504.914 | 2725.94
| 5799.988 | 23.214 | 100.494 | 4975.199 | -512.528 | 2767.045
| 5899.988 | 20.214 | 100.494 | 5068.092 | -519.265 | 2803.42
| 5999.988 | 17.214 | 100.494 | 5162.794 | -525.108 | 2834.964
| 6099.988 | 14.214 | 100.494 | 5259.046 | -530.04 | 2861.591
| 6199.988 | 11.214 | 100.494 | 5356.583 | -534.048 | 2883.229
| 6299.987 | 8.214 | 100.494 | 5455.137 | -537.121 | 2899.818
| 6399.987 | 5.214 | 100.494 | 5554.44 | -539.25 | 2911.312
| 6499.987 | 2.214 | 100.494 | 5654.218 | -540.429 | 2917.681
| 6573.787 | 0 | 0 | 5728 | -540.689 | 2919.083
| 6599.987 | 0 | 0 | 5754.2 | -540.689 | 2919.083
| 6699.987 | 0 | 0 | 5854.2 | -540.689 | 2919.083
| 6799.986 | 0 | 0 | 5954.199 | -540.689 | 2919.083
| 6899.986 | 0 | 0 | 6054.199 | -540.689 | 2919.083
| 6999.986 | 0 | 0 | 6154.199 | -540.689 | 2919.083
| 7099.986 | 0 | 0 | 6254.199 | -540.689 | 2919.083
| 7199.986 | 0 | 0 | 6354.199 | -540.689 | 2919.083
| 7299.985 | 0 | 0 | 6454.198 | -540.689 | 2919.083
| 7399.985 | 0 | 0 | 6554.198 | -540.689 | 2919.083
| 7499.985 | 0 | 0 | 6654.198 | -540.689 | 2919.083
| 7599.985 | 0 | 0 | 6754.198 | -540.689 | 2919.083
| 7699.985 | 0 | 0 | 6854.198 | -540.689 | 2919.083
| 7799.984 | 0 | 0 | 6954.197 | -540.689 | 2919.083
| 7899.984 | 0 | 0 | 7054.197 | -540.689 | 2919.083
| 7999.984 | 0 | 0 | 7154.197 | -540.689 | 2919.083
| 8099.984 | 0 | 0 | 7254.197 | -540.689 | 2919.083
| 8199.984 | 0 | 0 | 7354.197 | -540.689 | 2919.083
| 8299.983 | 0 | 0 | 7454.196 | -540.689 | 2919.083
| 8399.983 | 0 | 0 | 7554.196 | -540.689 | 2919.083
| 8499.983 | 0 | 0 | 7654.196 | -540.689 | 2919.083
| 8573.787 | 0 | 0 | 7728 | -540.689 | 2919.083

## Sheet1 (hidden)
Nichols Federal 0994-24-21E
Nichols 0994-24-21W
Nichols 0994-24-20W
Nichols Federal 0994-24-20E
Nichols Federal 0994-24-19E
Nichols 0994-24-19W
Nichols 0994-24-18W
Nichols Federal 0994-24-18E
Nichols Federal 0994-24-17E
Nichols 0994-24-17W
Nichols 0994-24-16E
Nichols 0994-24-15E
Nichols 0994-24-16W
Nichols 0994-24-13E
Nichols 0994-24-12E
Nichols 0994-24-12W
Nichols 0994-24-11W
Nichols 0994-24-11E
Nichols 0994-24-10E
Nichols 0994-24-10W

## Lookup (hidden)
North Reference | RetunValue | Grid Type | ReturnValue | Deviation Indicator | ReturnValue
| 2 |  | 0 |  | 2
True |  | SPCS-Colorado Central-NAD27 |  | Directional
Grid |  | SPCS-Colorado Central-NAD83 |  | High Angle
|  | SPCS-Colorado North-NAD27 |  | Horizontal
SPCS-Colorado North-NAD83
SPCS-Colorado South-NAD27
SPCS-Colorado South-NAD83
UTM-Zone 12 NAD27
UTM-Zone 12 NAD83
UTM-Zone 13 NAD27
UTM-Zone 13 NAD83