## Data
Header Information | measured depth (ft) | inclination (°) | azimuth (°) | true vertical depth (ft) | northing +N/-S (ft) | easting +E/-W (ft)
Operator Name | 200 | 0 | 0 | 200 | 0 | 0 | BCU 0993-21-10E
Laramie Energy, LLC. | 299.999 | 3 | 106.192 | 299.954 | -0.73 | 2.514 | BCU 0993-21-10W
Operator Number | 399.999 | 6 | 106.192 | 399.634 | -2.917 | 10.047 | BCU 0993-21-09W
10433 | 499.999 | 9 | 106.192 | 498.767 | -6.557 | 22.581 | BCU 0993-21-09E
Well Name and Number | 599.999 | 12 | 106.192 | 597.081 | -11.638 | 40.079 | BCU 0993-21-08E
BCU 0993-21-10E | 699.999 | 15 | 106.192 | 694.307 | -18.147 | 62.495 | BCU 0993-21-08W
API Number (if available) | 799.998 | 18 | 106.192 | 790.177 | -26.065 | 89.767 | BCU 0993-21-07W
| 899.998 | 21 | 106.192 | 884.431 | -35.372 | 121.82 | BCU 0993-21-07E
Location: QQ SEC TWP RGE | 999.998 | 24 | 106.192 | 976.808 | -46.042 | 158.566 | BCU 0993-21-06E
NESW 20 9S 93W | 1099.998 | 27 | 106.192 | 1067.056 | -58.046 | 199.904 | BCU 0993-21-06W
Citing Type: Planned or Actual | 1199.998 | 30 | 106.192 | 1154.928 | -71.349 | 245.722 | BCU 0993-21-05W
Planned | 1299.997 | 33 | 106.192 | 1240.182 | -85.918 | 295.894 | BCU 0993-21-05E
Deviation Indicator | 1319.137 | 33.574 | 106.192 | 1256.181 | -88.847 | 305.981 | BCU 0993-21-04E
Directional | 1399.997 | 33.574 | 106.192 | 1323.551 | -101.316 | 348.925 | BCU 0993-21-04W
North Reference | 1499.997 | 33.574 | 106.192 | 1406.868 | -116.737 | 402.033 | BCU 0993-21-03W
True | 1599.997 | 33.574 | 106.192 | 1490.185 | -132.157 | 455.14 | BCU 0993-21-02W
Grid Type | 1699.997 | 33.574 | 106.192 | 1573.502 | -147.578 | 508.248 | BCU 0993-21-02E
#VALUE! | 1799.996 | 33.574 | 106.192 | 1656.819 | -162.999 | 561.356 | BCU 0993-21-01E
| 1899.996 | 33.574 | 106.192 | 1740.136 | -178.42 | 614.464 | BCU 0993-21-01W
| 1999.996 | 33.574 | 106.192 | 1823.453 | -193.84 | 667.572
| 2099.996 | 33.574 | 106.192 | 1906.77 | -209.261 | 720.68
| 2199.996 | 33.574 | 106.192 | 1990.087 | -224.682 | 773.787
| 2299.995 | 33.574 | 106.192 | 2073.404 | -240.103 | 826.895
| 2399.995 | 33.574 | 106.192 | 2156.721 | -255.523 | 880.003
| 2499.995 | 33.574 | 106.192 | 2240.038 | -270.944 | 933.111
| 2599.995 | 33.574 | 106.192 | 2323.355 | -286.365 | 986.219
| 2699.995 | 33.574 | 106.192 | 2406.672 | -301.786 | 1039.327
| 2799.994 | 33.574 | 106.192 | 2489.989 | -317.206 | 1092.435
| 2899.994 | 33.574 | 106.192 | 2573.306 | -332.627 | 1145.542
| 2999.994 | 33.574 | 106.192 | 2656.623 | -348.048 | 1198.65
| 3099.994 | 33.574 | 106.192 | 2739.94 | -363.468 | 1251.758
| 3199.994 | 33.574 | 106.192 | 2823.257 | -378.889 | 1304.866
| 3299.993 | 33.574 | 106.192 | 2906.574 | -394.31 | 1357.974
| 3399.993 | 33.574 | 106.192 | 2989.891 | -409.731 | 1411.082
| 3499.993 | 33.574 | 106.192 | 3073.208 | -425.151 | 1464.19
| 3599.993 | 33.574 | 106.192 | 3156.525 | -440.572 | 1517.297
| 3699.993 | 33.574 | 106.192 | 3239.842 | -455.993 | 1570.405
| 3799.992 | 33.574 | 106.192 | 3323.159 | -471.414 | 1623.513
| 3899.992 | 33.574 | 106.192 | 3406.476 | -486.834 | 1676.621
| 3999.992 | 33.574 | 106.192 | 3489.793 | -502.255 | 1729.729
| 4099.992 | 33.574 | 106.192 | 3573.11 | -517.676 | 1782.837
| 4199.992 | 33.574 | 106.192 | 3656.427 | -533.097 | 1835.945
| 4299.991 | 33.574 | 106.192 | 3739.744 | -548.517 | 1889.052
| 4399.991 | 33.574 | 106.192 | 3823.06 | -563.938 | 1942.16
| 4499.991 | 33.574 | 106.192 | 3906.377 | -579.359 | 1995.268
| 4599.991 | 33.574 | 106.192 | 3989.694 | -594.779 | 2048.376
| 4699.991 | 33.574 | 106.192 | 4073.011 | -610.2 | 2101.484
| 4799.99 | 33.574 | 106.192 | 4156.328 | -625.621 | 2154.592
| 4899.99 | 33.574 | 106.192 | 4239.645 | -641.042 | 2207.7
| 4999.99 | 33.574 | 106.192 | 4322.962 | -656.462 | 2260.807
| 5099.99 | 33.574 | 106.192 | 4406.279 | -671.883 | 2313.915
| 5199.99 | 33.574 | 106.192 | 4489.596 | -687.304 | 2367.023
| 5299.989 | 33.574 | 106.192 | 4572.913 | -702.725 | 2420.131
| 5399.989 | 33.574 | 106.192 | 4656.23 | -718.145 | 2473.239
| 5413.899 | 33.574 | 106.192 | 4667.819 | -720.29 | 2480.626
| 5499.989 | 30.991 | 106.192 | 4740.596 | -733.111 | 2524.779
| 5599.989 | 27.991 | 106.192 | 4827.629 | -746.837 | 2572.05
| 5699.989 | 24.991 | 106.192 | 4917.118 | -759.274 | 2614.882
| 5799.988 | 21.991 | 106.192 | 5008.82 | -770.388 | 2653.158
| 5899.988 | 18.991 | 106.192 | 5102.481 | -780.148 | 2686.772
| 5999.988 | 15.991 | 106.192 | 5197.846 | -788.528 | 2715.633
| 6099.988 | 12.991 | 106.192 | 5294.654 | -795.505 | 2739.661
| 6199.988 | 9.991 | 106.192 | 5392.638 | -801.06 | 2758.791
| 6299.987 | 6.991 | 106.192 | 5491.53 | -805.177 | 2772.969
| 6399.987 | 3.991 | 106.192 | 5591.059 | -807.845 | 2782.158
| 6499.987 | 0.991 | 106.192 | 5690.953 | -809.057 | 2786.333
| 6533.035 | 0 | 0 | 5724 | -809.137 | 2786.607
| 6599.987 | 0 | 0 | 5790.951 | -809.137 | 2786.607
| 6699.987 | 0 | 0 | 5890.951 | -809.137 | 2786.607
| 6799.986 | 0 | 0 | 5990.951 | -809.137 | 2786.607
| 6899.986 | 0 | 0 | 6090.951 | -809.137 | 2786.607
| 6999.986 | 0 | 0 | 6190.951 | -809.137 | 2786.607
| 7099.986 | 0 | 0 | 6290.95 | -809.137 | 2786.607
| 7199.986 | 0 | 0 | 6390.95 | -809.137 | 2786.607
| 7299.985 | 0 | 0 | 6490.95 | -809.137 | 2786.607
| 7399.985 | 0 | 0 | 6590.95 | -809.137 | 2786.607
| 7499.985 | 0 | 0 | 6690.95 | -809.137 | 2786.607
| 7599.985 | 0 | 0 | 6790.949 | -809.137 | 2786.607
| 7699.985 | 0 | 0 | 6890.949 | -809.137 | 2786.607
| 7799.984 | 0 | 0 | 6990.949 | -809.137 | 2786.607
| 7899.984 | 0 | 0 | 7090.949 | -809.137 | 2786.607
| 7999.984 | 0 | 0 | 7190.949 | -809.137 | 2786.607
| 8099.984 | 0 | 0 | 7290.948 | -809.137 | 2786.607
| 8199.984 | 0 | 0 | 7390.948 | -809.137 | 2786.607
| 8299.983 | 0 | 0 | 7490.948 | -809.137 | 2786.607
| 8399.983 | 0 | 0 | 7590.948 | -809.137 | 2786.607
| 8499.983 | 0 | 0 | 7690.948 | -809.137 | 2786.607
| 8533.035 | 0 | 0 | 7724 | -809.137 | 2786.607

## Sheet1 (hidden)
Nichols Federal 0994-24-21E
Nichols 0994-24-21W
Nichols 0994-24-20W
Nichols Federal 0994-24-20E
Nichols Federal 0994-24-19E
Nichols 0994-24-19W
Nichols 0994-24-18W
Nichols Federal 0994-24-18E
Nichols Federal 0994-24-17E
Nichols 0994-24-17W
Nichols 0994-24-16E
Nichols 0994-24-15E
Nichols 0994-24-16W
Nichols 0994-24-13E
Nichols 0994-24-12E
Nichols 0994-24-12W
Nichols 0994-24-11W
Nichols 0994-24-11E
Nichols 0994-24-10E
Nichols 0994-24-10W

## Lookup (hidden)
North Reference | RetunValue | Grid Type | ReturnValue | Deviation Indicator | ReturnValue
| 2 |  | 0 |  | 2
True |  | SPCS-Colorado Central-NAD27 |  | Directional
Grid |  | SPCS-Colorado Central-NAD83 |  | High Angle
|  | SPCS-Colorado North-NAD27 |  | Horizontal
SPCS-Colorado North-NAD83
SPCS-Colorado South-NAD27
SPCS-Colorado South-NAD83
UTM-Zone 12 NAD27
UTM-Zone 12 NAD83
UTM-Zone 13 NAD27
UTM-Zone 13 NAD83