## Data
Header Information | measured depth (ft) | inclination (°) | azimuth (°) | true vertical depth (ft) | northing +N/-S (ft) | easting +E/-W (ft)
Operator Name | 200 | 0 | 0 | 200 | 0 | 0 | BCU 0993-21-10E
Laramie Energy, LLC. | 299.999 | 3 | 14.757 | 299.954 | 2.531 | 0.667 | BCU 0993-21-10W
Operator Number | 399.999 | 6 | 14.757 | 399.634 | 10.117 | 2.665 | BCU 0993-21-09W
10433 | 499.999 | 9 | 14.757 | 498.767 | 22.738 | 5.989 | BCU 0993-21-09E
Well Name and Number | 599.999 | 12 | 14.757 | 597.081 | 40.358 | 10.631 | BCU 0993-21-08E
BCU 0993-21-02W | 630.79 | 12.924 | 14.757 | 627.146 | 46.783 | 12.323 | BCU 0993-21-08W
API Number (if available) | 699.999 | 12.924 | 14.757 | 694.602 | 61.752 | 16.266 | BCU 0993-21-07W
| 799.998 | 12.924 | 14.757 | 792.068 | 83.379 | 21.962 | BCU 0993-21-07E
Location: QQ SEC TWP RGE | 899.998 | 12.924 | 14.757 | 889.535 | 105.007 | 27.659 | BCU 0993-21-06E
NESW 20 9S 93W | 999.998 | 12.924 | 14.757 | 987.002 | 126.634 | 33.356 | BCU 0993-21-06W
Citing Type: Planned or Actual | 1099.998 | 12.924 | 14.757 | 1084.469 | 148.262 | 39.053 | BCU 0993-21-05W
Planned | 1199.998 | 12.924 | 14.757 | 1181.935 | 169.889 | 44.75 | BCU 0993-21-05E
Deviation Indicator | 1299.997 | 12.924 | 14.757 | 1279.402 | 191.517 | 50.446 | BCU 0993-21-04E
Directional | 1399.997 | 12.924 | 14.757 | 1376.869 | 213.145 | 56.143 | BCU 0993-21-04W
North Reference | 1499.997 | 12.924 | 14.757 | 1474.335 | 234.772 | 61.84 | BCU 0993-21-03W
True | 1599.997 | 12.924 | 14.757 | 1571.802 | 256.4 | 67.537 | BCU 0993-21-02W
Grid Type | 1699.997 | 12.924 | 14.757 | 1669.269 | 278.027 | 73.234 | BCU 0993-21-02E
#VALUE! | 1799.996 | 12.924 | 14.757 | 1766.735 | 299.655 | 78.93 | BCU 0993-21-01E
| 1899.996 | 12.924 | 14.757 | 1864.202 | 321.283 | 84.627 | BCU 0993-21-01W
| 1999.996 | 12.924 | 14.757 | 1961.669 | 342.91 | 90.324
| 2099.996 | 12.924 | 14.757 | 2059.135 | 364.538 | 96.021
| 2199.996 | 12.924 | 14.757 | 2156.602 | 386.165 | 101.718
| 2299.995 | 12.924 | 14.757 | 2254.069 | 407.793 | 107.414
| 2399.995 | 12.924 | 14.757 | 2351.535 | 429.421 | 113.111
| 2499.995 | 12.924 | 14.757 | 2449.002 | 451.048 | 118.808
| 2599.995 | 12.924 | 14.757 | 2546.469 | 472.676 | 124.505
| 2699.995 | 12.924 | 14.757 | 2643.935 | 494.303 | 130.202
| 2799.994 | 12.924 | 14.757 | 2741.402 | 515.931 | 135.898
| 2899.994 | 12.924 | 14.757 | 2838.869 | 537.558 | 141.595
| 2999.994 | 12.924 | 14.757 | 2936.335 | 559.186 | 147.292
| 3099.994 | 12.924 | 14.757 | 3033.802 | 580.814 | 152.989
| 3199.994 | 12.924 | 14.757 | 3131.269 | 602.441 | 158.686
| 3299.993 | 12.924 | 14.757 | 3228.736 | 624.069 | 164.382
| 3399.993 | 12.924 | 14.757 | 3326.202 | 645.696 | 170.079
| 3499.993 | 12.924 | 14.757 | 3423.669 | 667.324 | 175.776
| 3599.993 | 12.924 | 14.757 | 3521.136 | 688.952 | 181.473
| 3699.993 | 12.924 | 14.757 | 3618.602 | 710.579 | 187.169
| 3799.992 | 12.924 | 14.757 | 3716.069 | 732.207 | 192.866
| 3899.992 | 12.924 | 14.757 | 3813.536 | 753.834 | 198.563
| 3999.992 | 12.924 | 14.757 | 3911.002 | 775.462 | 204.26
| 4099.992 | 12.924 | 14.757 | 4008.469 | 797.09 | 209.957
| 4199.992 | 12.924 | 14.757 | 4105.936 | 818.717 | 215.653
| 4299.991 | 12.924 | 14.757 | 4203.402 | 840.345 | 221.35
| 4399.991 | 12.924 | 14.757 | 4300.869 | 861.972 | 227.047
| 4499.991 | 12.924 | 14.757 | 4398.336 | 883.6 | 232.744
| 4599.991 | 12.924 | 14.757 | 4495.802 | 905.227 | 238.441
| 4699.991 | 12.924 | 14.757 | 4593.269 | 926.855 | 244.137
| 4799.99 | 12.924 | 14.757 | 4690.736 | 948.483 | 249.834
| 4899.99 | 12.924 | 14.757 | 4788.202 | 970.11 | 255.531
| 4999.99 | 12.924 | 14.757 | 4885.669 | 991.738 | 261.228
| 5099.99 | 12.924 | 14.757 | 4983.136 | 1013.365 | 266.925
| 5199.99 | 12.924 | 14.757 | 5080.602 | 1034.993 | 272.621
| 5299.989 | 12.924 | 14.757 | 5178.069 | 1056.621 | 278.318
| 5371.588 | 12.924 | 14.757 | 5247.854 | 1072.106 | 282.397
| 5399.989 | 12.072 | 14.757 | 5275.582 | 1078.049 | 283.963
| 5499.989 | 9.072 | 14.757 | 5373.873 | 1095.788 | 288.635
| 5599.989 | 6.072 | 14.757 | 5472.99 | 1108.529 | 291.991
| 5699.989 | 3.072 | 14.757 | 5572.66 | 1116.236 | 294.021
| 5799.988 | 0.072 | 14.757 | 5672.611 | 1118.888 | 294.72
| 5802.378 | 0 | 0 | 5675 | 1118.889 | 294.72
| 5899.988 | 0 | 0 | 5772.611 | 1118.889 | 294.72
| 5999.988 | 0 | 0 | 5872.61 | 1118.889 | 294.72
| 6099.988 | 0 | 0 | 5972.61 | 1118.889 | 294.72
| 6199.988 | 0 | 0 | 6072.61 | 1118.889 | 294.72
| 6299.987 | 0 | 0 | 6172.61 | 1118.889 | 294.72
| 6399.987 | 0 | 0 | 6272.61 | 1118.889 | 294.72
| 6499.987 | 0 | 0 | 6372.609 | 1118.889 | 294.72
| 6599.987 | 0 | 0 | 6472.609 | 1118.889 | 294.72
| 6699.987 | 0 | 0 | 6572.609 | 1118.889 | 294.72
| 6799.986 | 0 | 0 | 6672.609 | 1118.889 | 294.72
| 6899.986 | 0 | 0 | 6772.609 | 1118.889 | 294.72
| 6999.986 | 0 | 0 | 6872.608 | 1118.889 | 294.72
| 7099.986 | 0 | 0 | 6972.608 | 1118.889 | 294.72
| 7199.986 | 0 | 0 | 7072.608 | 1118.889 | 294.72
| 7299.985 | 0 | 0 | 7172.608 | 1118.889 | 294.72
| 7399.985 | 0 | 0 | 7272.608 | 1118.889 | 294.72
| 7499.985 | 0 | 0 | 7372.607 | 1118.889 | 294.72
| 7599.985 | 0 | 0 | 7472.607 | 1118.889 | 294.72
| 7699.985 | 0 | 0 | 7572.607 | 1118.889 | 294.72
| 7799.984 | 0 | 0 | 7672.607 | 1118.889 | 294.72
| 7802.378 | 0 | 0 | 7675 | 1118.889 | 294.72

## Sheet1 (hidden)
Nichols Federal 0994-24-21E
Nichols 0994-24-21W
Nichols 0994-24-20W
Nichols Federal 0994-24-20E
Nichols Federal 0994-24-19E
Nichols 0994-24-19W
Nichols 0994-24-18W
Nichols Federal 0994-24-18E
Nichols Federal 0994-24-17E
Nichols 0994-24-17W
Nichols 0994-24-16E
Nichols 0994-24-15E
Nichols 0994-24-16W
Nichols 0994-24-13E
Nichols 0994-24-12E
Nichols 0994-24-12W
Nichols 0994-24-11W
Nichols 0994-24-11E
Nichols 0994-24-10E
Nichols 0994-24-10W

## Lookup (hidden)
North Reference | RetunValue | Grid Type | ReturnValue | Deviation Indicator | ReturnValue
| 2 |  | 0 |  | 2
True |  | SPCS-Colorado Central-NAD27 |  | Directional
Grid |  | SPCS-Colorado Central-NAD83 |  | High Angle
|  | SPCS-Colorado North-NAD27 |  | Horizontal
SPCS-Colorado North-NAD83
SPCS-Colorado South-NAD27
SPCS-Colorado South-NAD83
UTM-Zone 12 NAD27
UTM-Zone 12 NAD83
UTM-Zone 13 NAD27
UTM-Zone 13 NAD83