## Data
Header Information | measured depth (ft) | inclination (°) | azimuth (°) | true vertical depth (ft) | northing +N/-S (ft) | easting +E/-W (ft)
Operator Name | 200 | 0 | 0 | 200 | 0 | 0 | BCU 0993-21-10E
Laramie Energy, LLC. | 299.999 | 3 | 24.48 | 299.954 | 2.382 | 1.085 | BCU 0993-21-10W
Operator Number | 399.999 | 6 | 24.48 | 399.634 | 9.522 | 4.335 | BCU 0993-21-09W
10433 | 457.089 | 7.713 | 24.48 | 456.313 | 15.724 | 7.159 | BCU 0993-21-09E
Well Name and Number | 499.999 | 7.713 | 24.48 | 498.835 | 20.965 | 9.546 | BCU 0993-21-08E
BCU 0993-21-04W | 599.999 | 7.713 | 24.48 | 597.93 | 33.179 | 15.107 | BCU 0993-21-08W
API Number (if available) | 699.999 | 7.713 | 24.48 | 697.025 | 45.394 | 20.668 | BCU 0993-21-07W
| 799.998 | 7.713 | 24.48 | 796.121 | 57.608 | 26.229 | BCU 0993-21-07E
Location: QQ SEC TWP RGE | 899.998 | 7.713 | 24.48 | 895.216 | 69.822 | 31.79 | BCU 0993-21-06E
NESW 20 9S 93W | 999.998 | 7.713 | 24.48 | 994.311 | 82.036 | 37.351 | BCU 0993-21-06W
Citing Type: Planned or Actual | 1099.998 | 7.713 | 24.48 | 1093.406 | 94.25 | 42.912 | BCU 0993-21-05W
Planned | 1199.998 | 7.713 | 24.48 | 1192.501 | 106.464 | 48.474 | BCU 0993-21-05E
Deviation Indicator | 1299.997 | 7.713 | 24.48 | 1291.596 | 118.678 | 54.035 | BCU 0993-21-04E
Directional | 1399.997 | 7.713 | 24.48 | 1390.692 | 130.892 | 59.596 | BCU 0993-21-04W
North Reference | 1499.997 | 7.713 | 24.48 | 1489.787 | 143.106 | 65.157 | BCU 0993-21-03W
True | 1599.997 | 7.713 | 24.48 | 1588.882 | 155.32 | 70.718 | BCU 0993-21-02W
Grid Type | 1699.997 | 7.713 | 24.48 | 1687.977 | 167.534 | 76.279 | BCU 0993-21-02E
#VALUE! | 1799.996 | 7.713 | 24.48 | 1787.072 | 179.748 | 81.84 | BCU 0993-21-01E
| 1899.996 | 7.713 | 24.48 | 1886.167 | 191.962 | 87.401 | BCU 0993-21-01W
| 1999.996 | 7.713 | 24.48 | 1985.262 | 204.177 | 92.963
| 2099.996 | 7.713 | 24.48 | 2084.358 | 216.391 | 98.524
| 2199.996 | 7.713 | 24.48 | 2183.453 | 228.605 | 104.085
| 2299.995 | 7.713 | 24.48 | 2282.548 | 240.819 | 109.646
| 2399.995 | 7.713 | 24.48 | 2381.643 | 253.033 | 115.207
| 2499.995 | 7.713 | 24.48 | 2480.738 | 265.247 | 120.768
| 2599.995 | 7.713 | 24.48 | 2579.833 | 277.461 | 126.329
| 2699.995 | 7.713 | 24.48 | 2678.929 | 289.675 | 131.89
| 2799.994 | 7.713 | 24.48 | 2778.024 | 301.889 | 137.452
| 2899.994 | 7.713 | 24.48 | 2877.119 | 314.103 | 143.013
| 2999.994 | 7.713 | 24.48 | 2976.214 | 326.317 | 148.574
| 3099.994 | 7.713 | 24.48 | 3075.309 | 338.531 | 154.135
| 3199.994 | 7.713 | 24.48 | 3174.404 | 350.745 | 159.696
| 3299.993 | 7.713 | 24.48 | 3273.5 | 362.959 | 165.257
| 3399.993 | 7.713 | 24.48 | 3372.595 | 375.174 | 170.818
| 3499.993 | 7.713 | 24.48 | 3471.69 | 387.388 | 176.379
| 3599.993 | 7.713 | 24.48 | 3570.785 | 399.602 | 181.941
| 3699.993 | 7.713 | 24.48 | 3669.88 | 411.816 | 187.502
| 3799.992 | 7.713 | 24.48 | 3768.975 | 424.03 | 193.063
| 3899.992 | 7.713 | 24.48 | 3868.07 | 436.244 | 198.624
| 3999.992 | 7.713 | 24.48 | 3967.166 | 448.458 | 204.185
| 4099.992 | 7.713 | 24.48 | 4066.261 | 460.672 | 209.746
| 4199.992 | 7.713 | 24.48 | 4165.356 | 472.886 | 215.307
| 4299.991 | 7.713 | 24.48 | 4264.451 | 485.1 | 220.868
| 4399.991 | 7.713 | 24.48 | 4363.546 | 497.314 | 226.43
| 4499.991 | 7.713 | 24.48 | 4462.641 | 509.528 | 231.991
| 4599.991 | 7.713 | 24.48 | 4561.737 | 521.742 | 237.552
| 4699.991 | 7.713 | 24.48 | 4660.832 | 533.957 | 243.113
| 4799.99 | 7.713 | 24.48 | 4759.927 | 546.171 | 248.674
| 4899.99 | 7.713 | 24.48 | 4859.022 | 558.385 | 254.235
| 4999.99 | 7.713 | 24.48 | 4958.117 | 570.599 | 259.796
| 5099.99 | 7.713 | 24.48 | 5057.212 | 582.813 | 265.357
| 5199.99 | 7.713 | 24.48 | 5156.308 | 595.027 | 270.919
| 5299.989 | 7.713 | 24.48 | 5255.403 | 607.241 | 276.48
| 5399.989 | 7.713 | 24.48 | 5354.498 | 619.455 | 282.041
| 5468.801 | 7.713 | 24.48 | 5422.687 | 627.86 | 285.868
| 5499.989 | 6.777 | 24.48 | 5453.626 | 631.439 | 287.497
| 5599.989 | 3.777 | 24.48 | 5553.19 | 639.809 | 291.308
| 5699.989 | 0.777 | 24.48 | 5653.1 | 643.424 | 292.954
| 5725.89 | 0 | 0 | 5679 | 643.584 | 293.027
| 5799.988 | 0 | 0 | 5753.099 | 643.584 | 293.027
| 5899.988 | 0 | 0 | 5853.099 | 643.584 | 293.027
| 5999.988 | 0 | 0 | 5953.098 | 643.584 | 293.027
| 6099.988 | 0 | 0 | 6053.098 | 643.584 | 293.027
| 6199.988 | 0 | 0 | 6153.098 | 643.584 | 293.027
| 6299.987 | 0 | 0 | 6253.098 | 643.584 | 293.027
| 6399.987 | 0 | 0 | 6353.098 | 643.584 | 293.027
| 6499.987 | 0 | 0 | 6453.097 | 643.584 | 293.027
| 6599.987 | 0 | 0 | 6553.097 | 643.584 | 293.027
| 6699.987 | 0 | 0 | 6653.097 | 643.584 | 293.027
| 6799.986 | 0 | 0 | 6753.097 | 643.584 | 293.027
| 6899.986 | 0 | 0 | 6853.097 | 643.584 | 293.027
| 6999.986 | 0 | 0 | 6953.096 | 643.584 | 293.027
| 7099.986 | 0 | 0 | 7053.096 | 643.584 | 293.027
| 7199.986 | 0 | 0 | 7153.096 | 643.584 | 293.027
| 7299.985 | 0 | 0 | 7253.096 | 643.584 | 293.027
| 7399.985 | 0 | 0 | 7353.096 | 643.584 | 293.027
| 7499.985 | 0 | 0 | 7453.095 | 643.584 | 293.027
| 7599.985 | 0 | 0 | 7553.095 | 643.584 | 293.027
| 7699.985 | 0 | 0 | 7653.095 | 643.584 | 293.027
| 7725.89 | 0 | 0 | 7679 | 643.584 | 293.027

## Sheet1 (hidden)
Nichols Federal 0994-24-21E
Nichols 0994-24-21W
Nichols 0994-24-20W
Nichols Federal 0994-24-20E
Nichols Federal 0994-24-19E
Nichols 0994-24-19W
Nichols 0994-24-18W
Nichols Federal 0994-24-18E
Nichols Federal 0994-24-17E
Nichols 0994-24-17W
Nichols 0994-24-16E
Nichols 0994-24-15E
Nichols 0994-24-16W
Nichols 0994-24-13E
Nichols 0994-24-12E
Nichols 0994-24-12W
Nichols 0994-24-11W
Nichols 0994-24-11E
Nichols 0994-24-10E
Nichols 0994-24-10W

## Lookup (hidden)
North Reference | RetunValue | Grid Type | ReturnValue | Deviation Indicator | ReturnValue
| 2 |  | 0 |  | 2
True |  | SPCS-Colorado Central-NAD27 |  | Directional
Grid |  | SPCS-Colorado Central-NAD83 |  | High Angle
|  | SPCS-Colorado North-NAD27 |  | Horizontal
SPCS-Colorado North-NAD83
SPCS-Colorado South-NAD27
SPCS-Colorado South-NAD83
UTM-Zone 12 NAD27
UTM-Zone 12 NAD83
UTM-Zone 13 NAD27
UTM-Zone 13 NAD83