## Data
Header Information | measured depth (ft) | inclination (°) | azimuth (°) | true vertical depth (ft) | northing +N/-S (ft) | easting +E/-W (ft)
Operator Name | 204 | 1.8 | 50.5 | 203.966 | 2.038 | 2.472
Laramie Energy, LLC | 295 | 2.2 | 57.2 | 294.911 | 3.893 | 5.043
Operator Number | 387 | 0.6 | 316.2 | 386.888 | 5.198 | 6.194
10433 | 477 | 1.1 | 273.3 | 476.878 | 5.588 | 5.006
Well Name and Number | 567 | 1.2 | 295.4 | 566.861 | 6.042 | 3.292
Bruton 19-18E | 658 | 1.1 | 169.6 | 657.852 | 5.591 | 2.589
API Number (if available) | 749 | 1 | 145 | 748.837 | 4.082 | 3.202
05-077-10369-00 | 840 | 1.1 | 132.5 | 839.822 | 2.841 | 4.302
Location: QQ SEC TWP RGE | 930 | 0.4 | 60 | 929.815 | 2.414 | 5.211
NENE 30 9S 93W | 1024 | 1.3 | 20 | 1023.804 | 3.58 | 5.859
Citing Type: Planned or Actual | 1119 | 3.7 | 2.9 | 1118.708 | 7.655 | 6.383
Actual | 1213 | 6.9 | 354.2 | 1212.296 | 16.304 | 5.966
Deviation Indicator | 1308 | 8.6 | 351 | 1306.425 | 28.998 | 4.278
Directional | 1402 | 12.1 | 340.8 | 1398.889 | 45.25 | -0.063
North Reference | 1497 | 13.5 | 337.6 | 1491.527 | 64.906 | -7.564
True | 1594 | 13.8 | 342.6 | 1585.79 | 86.414 | -15.338
Grid Type | 1688 | 13.1 | 345.1 | 1677.212 | 107.407 | -21.43
#VALUE! | 1783 | 12.9 | 343.5 | 1769.778 | 127.979 | -27.21
| 1876 | 13 | 342.3 | 1860.412 | 147.898 | -33.339
| 1971 | 12.7 | 340.8 | 1953.033 | 167.939 | -40.022
| 2065 | 12.8 | 350.5 | 2044.726 | 187.969 | -45.139
| 2160 | 12.2 | 348.3 | 2137.474 | 208.178 | -48.911
| 2254 | 11.6 | 346.9 | 2229.454 | 227.109 | -53.068
| 2349 | 14.3 | 349.6 | 2322.03 | 247.955 | -57.351
| 2443 | 13.7 | 349.2 | 2413.237 | 270.308 | -61.533
| 2538 | 13.2 | 349 | 2505.632 | 292.006 | -65.71
| 2632 | 12.2 | 348.1 | 2597.331 | 312.261 | -69.806
| 2726 | 11.7 | 347.9 | 2689.293 | 331.299 | -73.852
| 2821 | 14.2 | 347.4 | 2781.87 | 352.092 | -78.414
| 2915 | 13.5 | 345.9 | 2873.137 | 373.986 | -83.602
| 3010 | 13.1 | 346 | 2965.588 | 395.187 | -88.908
| 3104 | 12.8 | 344.4 | 3057.198 | 415.552 | -94.285
| 3199 | 12.3 | 343 | 3149.928 | 435.365 | -100.074
| 3294 | 12.3 | 342.3 | 3242.747 | 454.682 | -106.109
| 3389 | 13.6 | 349.8 | 3335.336 | 475.317 | -111.164
| 3483 | 13.1 | 349.6 | 3426.795 | 496.671 | -115.044
| 3578 | 12.7 | 348.8 | 3519.397 | 517.504 | -119.016
| 3672 | 12.5 | 349.1 | 3611.134 | 537.63 | -122.946
| 3767 | 11.6 | 348.8 | 3704.039 | 557.095 | -126.746
| 3861 | 13.7 | 348 | 3795.753 | 577.256 | -130.896
| 3956 | 13.4 | 348.5 | 3888.108 | 599.047 | -135.43
| 4051 | 12.5 | 345.9 | 3980.692 | 619.806 | -140.129
| 4145 | 11.5 | 345.4 | 4072.637 | 638.74 | -144.969
| 4240 | 14.3 | 345.4 | 4165.23 | 659.262 | -150.315
| 4335 | 13.7 | 343.4 | 4257.408 | 681.397 | -156.486
| 4429 | 12.8 | 342.3 | 4348.905 | 701.984 | -162.833
| 4524 | 13.7 | 350 | 4441.382 | 723.091 | -167.986
| 4618 | 12.6 | 348 | 4532.916 | 744.083 | -172.051
| 4713 | 12 | 346.4 | 4625.736 | 763.817 | -176.527
| 4807 | 11.1 | 345.5 | 4717.831 | 782.076 | -181.091
| 4902 | 11.7 | 348.1 | 4810.957 | 800.355 | -185.367
| 4996 | 10.5 | 346 | 4903.197 | 817.992 | -189.404
| 5091 | 9.2 | 343.3 | 4996.795 | 833.666 | -193.681
| 5185 | 10.5 | 350.8 | 5089.412 | 849.32 | -197.21
| 5280 | 9.8 | 350.4 | 5182.924 | 865.837 | -199.942
| 5375 | 9.2 | 347.4 | 5276.622 | 881.22 | -202.947
| 5470 | 7.9 | 345.2 | 5370.564 | 894.944 | -206.272
| 5564 | 6.7 | 341.5 | 5463.801 | 906.39 | -209.662
| 5659 | 5.9 | 336.3 | 5558.227 | 916.117 | -213.383
| 5754 | 4.6 | 336.3 | 5652.827 | 924.076 | -216.877
| 5848 | 4.9 | 340.6 | 5746.504 | 931.315 | -219.726
| 5943 | 4.9 | 359.7 | 5841.163 | 939.199 | -221.095
| 6037 | 4.7 | 354.2 | 5934.834 | 947.045 | -221.505
| 6132 | 4 | 348.7 | 6029.56 | 954.167 | -222.548
| 6226 | 3.3 | 346.6 | 6123.369 | 960.014 | -223.817
| 6320 | 3.3 | 345.7 | 6217.213 | 965.267 | -225.112
| 6415 | 0.5 | 41.8 | 6312.155 | 968.226 | -225.512
| 6510 | 0.5 | 170.1 | 6407.153 | 968.127 | -225.164
| 6604 | 0.6 | 214.2 | 6501.149 | 967.316 | -225.37
| 6699 | 0.6 | 216.4 | 6596.144 | 966.504 | -225.945
| 6794 | 0.7 | 210.8 | 6691.138 | 965.605 | -226.537
| 6888 | 1 | 210.3 | 6785.128 | 964.404 | -227.245
| 6983 | 1.2 | 218.2 | 6880.11 | 962.907 | -228.278
| 7078 | 0.8 | 229 | 6975.095 | 961.69 | -229.394
| 7172 | 1 | 241.3 | 7069.084 | 960.865 | -230.609
| 7267 | 0.4 | 255.3 | 7164.076 | 960.383 | -231.657
| 7362 | 1.2 | 287.4 | 7259.067 | 960.596 | -232.927
| 7456 | 1.7 | 292.4 | 7353.036 | 961.422 | -235.155
| 7551 | 1.1 | 279.6 | 7448.008 | 962.111 | -237.357
| 7646 | 1.3 | 267.7 | 7542.987 | 962.22 | -239.333
| 7741 | 1.6 | 276.3 | 7637.957 | 962.322 | -241.728
| 7775 | 1.4 | 271.6 | 7671.945 | 962.386 | -242.615
| 7829 | 1.4 | 271.6 | 7725.929 | 962.423 | -243.934

## Lookup (hidden)
North Reference | RetunValue | Grid Type | ReturnValue | Deviation Indicator | ReturnValue
| 2 |  | 0 |  | 2
True |  | SPCS-Colorado Central-NAD27 |  | Directional
Grid |  | SPCS-Colorado Central-NAD83 |  | High Angle
|  | SPCS-Colorado North-NAD27 |  | Horizontal
SPCS-Colorado North-NAD83
SPCS-Colorado South-NAD27
SPCS-Colorado South-NAD83
UTM-Zone 12 NAD27
UTM-Zone 12 NAD83
UTM-Zone 13 NAD27
UTM-Zone 13 NAD83