## Data
Header Information | measured depth (ft) | inclination (°) | azimuth (°) | true vertical depth (ft) | northing +N/-S (ft) | easting +E/-W (ft)
Operator Name | 203 | 6.2 | 308.1 | 202.604 | 6.771 | -8.635
Laramie Energy, LLC | 294 | 9.2 | 306.6 | 292.773 | 14.142 | -18.344
Operator Number | 386 | 11.3 | 300.9 | 383.302 | 23.157 | -31.985
10433 | 476 | 12.8 | 288 | 471.333 | 30.767 | -49.036
Well Name and Number | 566 | 15.7 | 285.6 | 558.555 | 37.124 | -70.251
Bruton 19-17W | 657 | 17.1 | 290.2 | 645.854 | 45.056 | -94.668
API Number (if available) | 748 | 18.8 | 295.1 | 732.427 | 55.897 | -120.506
05-077-10379-00 | 839 | 19.7 | 293.9 | 818.338 | 68.331 | -147.808
Location: QQ SEC TWP RGE | 929 | 21.9 | 296.7 | 902.469 | 82.021 | -176.675
NENE 30 9S 93W | 1023 | 24.1 | 296.7 | 988.992 | 98.522 | -209.486
Citing Type: Planned or Actual | 1118 | 26.8 | 296.6 | 1074.765 | 116.83 | -245.97
Actual | 1212 | 29.6 | 296.9 | 1157.599 | 136.826 | -285.629
Deviation Indicator | 1307 | 31.6 | 296.1 | 1239.366 | 158.393 | -328.909
Directional | 1401 | 32.7 | 294.7 | 1318.952 | 179.839 | -374.095
North Reference | 1496 | 34.8 | 295.6 | 1397.937 | 202.278 | -421.862
True | 1624 | 35.2 | 296.9 | 1502.79 | 234.752 | -487.703
Grid Type | 1719 | 34.6 | 292.6 | 1580.716 | 257.509 | -537.03
#VALUE! | 1813 | 34.1 | 292.5 | 1658.323 | 277.849 | -586.014
| 1907 | 33.9 | 291.5 | 1736.253 | 297.541 | -634.749
| 2002 | 34 | 290.9 | 1815.058 | 316.726 | -684.213
| 2096 | 33.9 | 292.1 | 1893.034 | 335.964 | -733.054
| 2191 | 34.5 | 293 | 1971.607 | 356.444 | -782.367
| 2285 | 35.1 | 293.5 | 2048.795 | 377.622 | -831.656
| 2380 | 34.1 | 291.8 | 2126.994 | 398.404 | -881.432
| 2475 | 34.6 | 293.6 | 2205.428 | 419.093 | -930.876
| 2570 | 35 | 294.4 | 2283.438 | 441.146 | -980.404
| 2664 | 35.6 | 296.8 | 2360.158 | 464.62 | -1029.379
| 2759 | 34.3 | 295.4 | 2438.025 | 488.57 | -1078.242
| 2853 | 34.3 | 296.6 | 2515.679 | 511.79 | -1125.851
| 2948 | 34 | 297.4 | 2594.298 | 536 | -1173.367
| 3042 | 36.4 | 297.1 | 2671.104 | 560.804 | -1221.536
| 3137 | 37.4 | 298.6 | 2747.075 | 587.456 | -1271.962
| 3232 | 36.1 | 299.9 | 2823.194 | 615.219 | -1321.556
| 3326 | 36.7 | 301.2 | 2898.854 | 643.575 | -1369.59
| 3421 | 36.8 | 301.4 | 2974.974 | 673.105 | -1418.158
| 3516 | 37.2 | 302.3 | 3050.844 | 703.275 | -1466.719
| 3610 | 36.1 | 300.9 | 3126.26 | 732.682 | -1514.503
| 3705 | 36.3 | 302.2 | 3202.923 | 762.04 | -1562.313
| 3799 | 35.3 | 300.8 | 3279.163 | 790.775 | -1609.189
| 3894 | 35.6 | 301.6 | 3356.552 | 819.318 | -1656.317
| 3988 | 34.9 | 300.9 | 3433.317 | 847.465 | -1702.695
| 4083 | 34 | 302 | 3511.655 | 875.497 | -1748.542
| 4177 | 33.2 | 301.2 | 3589.95 | 902.757 | -1792.844
| 4272 | 32.3 | 301.4 | 3669.848 | 929.455 | -1836.757
| 4366 | 32.2 | 298.7 | 3749.35 | 954.569 | -1880.164
| 4461 | 33.1 | 292.8 | 3829.358 | 976.782 | -1926.292
| 4556 | 33.2 | 286.5 | 3908.92 | 994.227 | -1975.158
| 4651 | 32.3 | 286.1 | 3988.818 | 1008.653 | -2024.484
| 4745 | 31.8 | 285.7 | 4068.491 | 1022.319 | -2072.456
| 4840 | 30.6 | 285.5 | 4149.749 | 1035.555 | -2119.855
| 4935 | 31.2 | 288.3 | 4231.269 | 1049.744 | -2166.52
| 5029 | 31.2 | 286.1 | 4311.676 | 1064.141 | -2213.029
| 5123 | 31.1 | 284.4 | 4392.125 | 1076.93 | -2259.937
| 5218 | 29.6 | 285.2 | 4474.103 | 1089.184 | -2306.346
| 5313 | 28.2 | 283.3 | 4557.272 | 1100.5 | -2350.835
| 5407 | 28.8 | 285.6 | 4639.883 | 1111.699 | -2394.259
| 5501 | 28.2 | 285 | 4722.492 | 1123.537 | -2437.521
| 5596 | 24.2 | 282.2 | 4807.717 | 1133.465 | -2478.252
| 5691 | 22.3 | 279.4 | 4895.001 | 1140.525 | -2515.07
| 5785 | 20.3 | 277.7 | 4982.576 | 1145.623 | -2548.828
| 5880 | 18.7 | 279.2 | 5072.125 | 1150.266 | -2580.194
| 5975 | 19 | 284.4 | 5162.036 | 1156.547 | -2610.208
| 6069 | 15.9 | 282.8 | 5251.7 | 1163.207 | -2637.592
| 6164 | 13.8 | 286.6 | 5343.524 | 1169.328 | -2661.143
| 6259 | 11.5 | 280.6 | 5436.216 | 1174.308 | -2681.313
| 6353 | 10.6 | 285.4 | 5528.474 | 1178.328 | -2698.859
| 6448 | 10.3 | 289.7 | 5621.9 | 1183.511 | -2715.28
| 6543 | 8.3 | 292.2 | 5715.647 | 1188.965 | -2729.626
| 6637 | 5.6 | 299.5 | 5808.949 | 1193.788 | -2739.902
| 6732 | 3.3 | 305.2 | 5903.657 | 1197.647 | -2746.171
| 6827 | 3.1 | 304.6 | 5998.509 | 1200.682 | -2750.52
| 6922 | 1.6 | 313.2 | 6093.426 | 1203.049 | -2753.601
| 7016 | 1.8 | 313.9 | 6187.385 | 1204.971 | -2755.622
| 7111 | 1.8 | 290.1 | 6282.339 | 1206.518 | -2758.098
| 7206 | 0.3 | 244.3 | 6377.321 | 1206.923 | -2759.723
| 7300 | 1 | 251.4 | 6471.315 | 1206.555 | -2760.722
| 7395 | 0.83 | 248.7 | 6566.303 | 1206.04 | -2762.149
| 7490 | 0.97 | 222.6 | 6661.291 | 1205.199 | -2763.334
| 7584 | 1.32 | 229.4 | 6755.272 | 1203.908 | -2764.695
| 7679 | 1.23 | 207.6 | 6850.249 | 1202.293 | -2765.998
| 7774 | 1.76 | 218.4 | 6945.217 | 1200.246 | -2767.377
| 7868 | 1.84 | 228.5 | 7039.171 | 1198.114 | -2769.404
| 7963 | 1.75 | 219.4 | 7134.124 | 1195.983 | -2771.467
| 8057 | 1.71 | 230.1 | 7228.082 | 1193.974 | -2773.454
| 8152 | 1.84 | 230.8 | 7323.036 | 1192.101 | -2775.723
| 8246 | 2.28 | 225 | 7416.975 | 1189.825 | -2778.215
| 8341 | 1.7 | 233.9 | 7511.918 | 1187.659 | -2780.69
| 8435 | 2.1 | 222.4 | 7605.866 | 1185.565 | -2782.977
| 8464 | 2.4 | 231.2 | 7634.844 | 1184.792 | -2783.809
| 8520 | 2.4 | 231.2 | 7690.795 | 1183.323 | -2785.637

## Lookup (hidden)
North Reference | RetunValue | Grid Type | ReturnValue | Deviation Indicator | ReturnValue
| 2 |  | 0 |  | 2
True |  | SPCS-Colorado Central-NAD27 |  | Directional
Grid |  | SPCS-Colorado Central-NAD83 |  | High Angle
|  | SPCS-Colorado North-NAD27 |  | Horizontal
SPCS-Colorado North-NAD83
SPCS-Colorado South-NAD27
SPCS-Colorado South-NAD83
UTM-Zone 12 NAD27
UTM-Zone 12 NAD83
UTM-Zone 13 NAD27
UTM-Zone 13 NAD83