## Data
Header Information | measured depth (ft) | inclination (°) | azimuth (°) | true vertical depth (ft) | northing +N/-S (ft) | easting +E/-W (ft)
Operator Name | 0 | 0 | 285.15 | 0 | 0 | 0
NOBLE | 84 | 0.19 | 285.15 | 84 | 0.04 | -0.13
Operator Number | 178 | 0.08 | 246.05 | 178 | 0.05 | -0.34
100322 | 269 | 0.11 | 4.56 | 269 | 0.11 | -0.4
Well Name and Number | 362 | 0.18 | 261.76 | 362 | 0.18 | -0.53
MINUTEMEN FEDERAL LC21-615 | 457 | 0.07 | 218.3 | 457 | 0.11 | -0.72
API Number (if available) | 550 | 0.36 | 252.9 | 550 | -0.02 | -1.03
05-123-42787 | 643 | 0.58 | 224.6 | 643 | -0.44 | -1.64
Location: QQ SEC TWP RGE | 737 | 0.13 | 124.37 | 736.99 | -0.84 | -1.89
SWSW, SEC.22-T9N-R59W | 831 | 0.38 | 274.9 | 830.99 | -0.87 | -2.11
Citing Type: Planned or Actual | 925 | 0.24 | 63.97 | 924.99 | -0.76 | -2.24
Actual | 1019 | 0.32 | 248.71 | 1018.99 | -0.77 | -2.31
Deviation Indicator | 1112 | 0.11 | 80.74 | 1111.99 | -0.85 | -2.47
Horizontal | 1206 | 0.05 | 205.31 | 1205.99 | -0.87 | -2.39
North Reference | 1300 | 0.08 | 264.42 | 1299.99 | -0.91 | -2.48
Grid | 1395 | 0.12 | 228.3 | 1394.99 | -0.99 | -2.62
Grid Type | 1489 | 0.08 | 161.76 | 1488.99 | -1.11 | -2.67
SPCS-Colorado North-NAD83 | 1584 | 0.12 | 339.29 | 1583.99 | -1.08 | -2.68
| 1678 | 0.12 | 300.13 | 1677.99 | -0.94 | -2.8
| 1773 | 0.15 | 221.37 | 1772.99 | -0.99 | -2.97
| 1868 | 0.14 | 233.88 | 1867.99 | -1.15 | -3.15
| 1936 | 0.1 | 304.58 | 1935.99 | -1.16 | -3.26
| 1972 | 0.94 | 35.91 | 1971.99 | -0.91 | -3.12
| 2066 | 1.27 | 158.73 | 2065.98 | -1.25 | -2.29
| 2161 | 3.68 | 173.27 | 2160.89 | -5.26 | -1.55
| 2255 | 5.13 | 196.38 | 2254.61 | -12.29 | -2.38
| 2350 | 6.43 | 206.4 | 2349.13 | -21.13 | -5.94
| 2444 | 7.05 | 201.93 | 2442.48 | -31.2 | -10.44
| 2539 | 7.25 | 187.05 | 2536.75 | -42.55 | -13.35
| 2633 | 7.96 | 172.08 | 2629.93 | -54.89 | -13.18
| 2728 | 8.36 | 157.84 | 2723.98 | -67.8 | -9.67
| 2822 | 6.99 | 135.97 | 2817.15 | -78.24 | -3.12
| 2917 | 6.75 | 149.98 | 2911.48 | -87.24 | 3.7
| 3011 | 7.26 | 171.61 | 3004.79 | -97.9 | 7.33
| 3106 | 7.32 | 184.16 | 3099.03 | -109.87 | 7.76
| 3200 | 7.88 | 193.3 | 3192.21 | -122.12 | 5.85
| 3295 | 7.86 | 193.89 | 3286.31 | -134.76 | 2.79
| 3390 | 7.67 | 194.41 | 3380.44 | -147.21 | -0.35
| 3484 | 7.72 | 196.26 | 3473.6 | -159.34 | -3.68
| 3579 | 7.86 | 198.19 | 3567.72 | -171.64 | -7.49
| 3673 | 7.87 | 198.45 | 3660.84 | -183.85 | -11.53
| 3768 | 7.87 | 197.4 | 3754.94 | -196.23 | -15.54
| 3863 | 7.61 | 199.01 | 3849.08 | -208.38 | -19.53
| 3957 | 7.81 | 196.97 | 3942.23 | -220.37 | -23.42
| 4052 | 7.84 | 187.42 | 4036.35 | -232.97 | -26.14
| 4147 | 7.6 | 188.56 | 4130.48 | -245.61 | -27.92
| 4241 | 7.83 | 196.73 | 4223.64 | -257.89 | -30.68
| 4336 | 7.76 | 205.8 | 4317.76 | -269.86 | -35.34
| 4430 | 7.1 | 214.16 | 4410.97 | -280.38 | -41.36
| 4525 | 8 | 226.75 | 4505.16 | -289.77 | -49.47
| 4619 | 7.37 | 222.83 | 4598.31 | -298.67 | -58.34
| 4713 | 7.2 | 211.85 | 4691.56 | -308.1 | -65.55
| 4808 | 7.83 | 206.65 | 4785.74 | -318.94 | -71.59
| 4903 | 7.83 | 196.47 | 4879.86 | -330.93 | -76.33
| 4997 | 7.92 | 190.38 | 4972.98 | -343.44 | -79.31
| 5092 | 8.02 | 184.39 | 5067.06 | -356.49 | -81
| 5186 | 7.86 | 188.14 | 5160.16 | -369.39 | -82.41
| 5281 | 7.88 | 194.27 | 5254.27 | -382.13 | -84.93
| 5375 | 7.78 | 194.52 | 5347.39 | -394.53 | -88.12
| 5470 | 7.84 | 192.32 | 5441.51 | -407.09 | -91.11
| 5564 | 10.38 | 230.62 | 5534.4 | -418.74 | -99.03
| 5659 | 18.26 | 253.17 | 5626.44 | -428.5 | -119.94
| 5754 | 25.69 | 256.21 | 5714.48 | -437.73 | -154.23
| 5848 | 32.67 | 258.65 | 5796.5 | -447.59 | -198.95
| 5943 | 39.99 | 259.13 | 5872.98 | -458.41 | -254.15
| 6037 | 47.8 | 259.81 | 5940.67 | -470.28 | -318.18
| 6132 | 54.85 | 259.85 | 6000 | -483.37 | -391.13
| 6226 | 61.13 | 262.83 | 6049.81 | -495.29 | -469.89
| 6319 | 69.99 | 264.27 | 6088.25 | -504.76 | -553.94
| 6414 | 79.51 | 266.02 | 6113.21 | -512.47 | -645.16
| 6508 | 89.2 | 269.46 | 6122.45 | -516.13 | -738.5
| 6602 | 90.83 | 270.28 | 6122.42 | -516.35 | -832.5
| 6697 | 90.62 | 269.2 | 6121.22 | -516.78 | -927.49
| 6791 | 90.77 | 268.93 | 6120.08 | -518.31 | -1021.47
| 6886 | 90.83 | 267.38 | 6118.75 | -521.37 | -1116.41
| 7075 | 90.37 | 267.42 | 6116.78 | -529.94 | -1305.2
| 7169 | 90.43 | 266.61 | 6116.12 | -534.84 | -1399.07
| 7264 | 90.46 | 266.99 | 6115.38 | -540.14 | -1493.92
| 7359 | 90.37 | 267 | 6114.69 | -545.12 | -1588.79
| 7453 | 90.28 | 267.36 | 6114.16 | -549.74 | -1682.67
| 7548 | 90.4 | 266.19 | 6113.6 | -555.09 | -1777.52
| 7642 | 90.28 | 266.66 | 6113.04 | -560.95 | -1871.33
| 7737 | 90.4 | 268.61 | 6112.48 | -564.87 | -1966.25
| 7831 | 90.37 | 269.21 | 6111.84 | -566.66 | -2060.23
| 7926 | 90.43 | 270.71 | 6111.18 | -566.72 | -2155.22
| 8020 | 90.4 | 271.35 | 6110.5 | -565.03 | -2249.2
| 8115 | 90.49 | 272.05 | 6109.76 | -562.22 | -2344.16
| 8209 | 90.46 | 271.51 | 6108.98 | -559.3 | -2438.11
| 8304 | 90.46 | 271.74 | 6108.22 | -556.6 | -2533.07
| 8399 | 90.43 | 270.23 | 6107.48 | -554.97 | -2628.05
| 8493 | 90.34 | 268.97 | 6106.85 | -555.63 | -2722.04
| 8588 | 90.49 | 268.7 | 6106.16 | -557.56 | -2817.02
| 8682 | 90.43 | 267.99 | 6105.41 | -560.27 | -2910.98
| 8777 | 90.49 | 266.85 | 6104.64 | -564.55 | -3005.88
| 8871 | 90.8 | 266 | 6103.59 | -570.41 | -3099.69
| 8966 | 90.89 | 265 | 6102.19 | -577.86 | -3194.38
| 9060 | 90.55 | 265.25 | 6101 | -585.85 | -3288.03
| 9249 | 90.71 | 266.54 | 6098.93 | -599.38 | -3476.53
| 9344 | 90.71 | 267.58 | 6097.75 | -604.25 | -3571.4
| 9438 | 90.52 | 267.14 | 6096.74 | -608.58 | -3665.29
| 9533 | 90.55 | 267.14 | 6095.85 | -613.32 | -3760.17
| 9628 | 90.52 | 268.99 | 6094.97 | -616.53 | -3855.11
| 9722 | 90.62 | 269.12 | 6094.03 | -618.08 | -3949.09
| 9817 | 90.83 | 269.64 | 6092.83 | -619.11 | -4044.08
| 9911 | 90.4 | 270.85 | 6091.82 | -618.7 | -4138.07
| 10006 | 90.34 | 271.42 | 6091.21 | -616.82 | -4233.05
| 10101 | 90.28 | 270.33 | 6090.69 | -615.37 | -4328.04
| 10195 | 90.12 | 269.65 | 6090.36 | -615.39 | -4422.03
| 10290 | 90.18 | 267.63 | 6090.11 | -617.64 | -4517
| 10385 | 90.4 | 266.47 | 6089.63 | -622.53 | -4611.87
| 10479 | 90.09 | 265.8 | 6089.23 | -628.87 | -4705.66
| 10574 | 90.18 | 265.13 | 6089.01 | -636.38 | -4800.36
| 10669 | 90.43 | 265.26 | 6088.5 | -644.34 | -4895.03
| 10763 | 90.18 | 267.74 | 6088 | -650.07 | -4988.84
| 10858 | 90.4 | 268.01 | 6087.52 | -653.6 | -5083.77
| 10952 | 90.62 | 267.88 | 6086.68 | -656.97 | -5177.71
| 11076 | 90.31 | 266.26 | 6085.68 | -663.3 | -5301.54
| 11100 | 90.31 | 266.26 | 6085.55 | -664.87 | -5325.49

## Lookup (hidden)
North Reference | RetunValue | Grid Type | ReturnValue | Deviation Indicator | ReturnValue
| 3 |  | 5 |  | 4
True |  | SPCS-Colorado Central-NAD27 |  | Directional
Grid |  | SPCS-Colorado Central-NAD83 |  | High Angle
|  | SPCS-Colorado North-NAD27 |  | Horizontal
SPCS-Colorado North-NAD83
SPCS-Colorado South-NAD27
SPCS-Colorado South-NAD83
UTM-Zone 12 NAD27
UTM-Zone 12 NAD83
UTM-Zone 13 NAD27
UTM-Zone 13 NAD83