## Data
Header Information | measured depth (ft) | inclination (°) | azimuth (°) | true vertical depth (ft) | northing +N/-S (ft) | easting +E/-W (ft)
Operator Name | 0 | 0 | 95.6 | 0 | 0 | 0
NOBLE | 1021 | 0.27 | 95.6 | 1021 | -0.23 | 2.39
Operator Number | 1115 | 0.33 | 105.81 | 1114.99 | -0.33 | 2.88
100322 | 1218 | 0.33 | 132.71 | 1217.99 | -0.61 | 3.38
Well Name and Number | 1303 | 0.35 | 197.24 | 1302.99 | -1.03 | 3.48
MINUTEMEN FEDERAL LC21-620 | 1398 | 0.02 | 63.18 | 1397.99 | -1.3 | 3.41
API Number (if available) | 1492 | 0.14 | 135.95 | 1491.99 | -1.37 | 3.5
05-123-42789 | 1597 | 0.18 | 82.41 | 1596.99 | -1.44 | 3.76
Location: QQ SEC TWP RGE | 1681 | 0.41 | 107.24 | 1680.99 | -1.51 | 4.18
SWSW, SEC.22-T9N-R59W | 1776 | 0.15 | 19.58 | 1775.99 | -1.5 | 4.54
Citing Type: Planned or Actual | 1871 | 0.07 | 67.98 | 1870.99 | -1.36 | 4.64
Actual | 1928 | 0.16 | 87.98 | 1927.99 | -1.34 | 4.75
Deviation Indicator | 1978 | 0.19 | 286.41 | 1977.99 | -1.32 | 4.74
Horizontal | 2073 | 0.07 | 352 | 2072.99 | -1.21 | 4.58
North Reference | 2167 | 0.33 | 155.19 | 2166.99 | -1.4 | 4.69
Grid | 2262 | 0.41 | 312.32 | 2261.99 | -1.42 | 4.55
Grid Type | 2356 | 0.23 | 125.79 | 2355.99 | -1.31 | 4.45
SPCS-Colorado North-NAD83 | 2451 | 0.18 | 232.29 | 2450.99 | -1.51 | 4.49
| 2546 | 2.01 | 219.56 | 2545.96 | -2.88 | 3.31
| 2640 | 4.22 | 226.82 | 2639.82 | -6.52 | -0.26
| 2734 | 5.87 | 232.81 | 2733.45 | -11.8 | -6.61
| 2829 | 8.2 | 239.77 | 2827.73 | -18.14 | -16.34
| 2924 | 8.22 | 237.49 | 2921.76 | -25.2 | -27.92
| 3018 | 8.17 | 234.51 | 3014.8 | -32.69 | -39.02
| 3112 | 8.17 | 236.12 | 3107.85 | -40.29 | -50.01
| 3207 | 8.1 | 235.25 | 3201.89 | -47.87 | -61.11
| 3302 | 8.26 | 235.13 | 3295.92 | -55.59 | -72.21
| 3396 | 8.45 | 220.91 | 3388.94 | -64.67 | -82.27
| 3491 | 6.98 | 196.16 | 3483.1 | -75.49 | -88.45
| 3586 | 5.04 | 185.25 | 3577.58 | -85.19 | -90.44
| 3680 | 3.12 | 178.94 | 3671.33 | -91.86 | -90.77
| 3774 | 2.74 | 173.53 | 3765.21 | -96.65 | -90.47
| 3869 | 0.76 | 95.72 | 3860.17 | -98.97 | -89.59
| 3964 | 0.48 | 159.87 | 3955.17 | -99.41 | -88.82
| 4058 | 0.52 | 97.74 | 4049.16 | -99.84 | -88.27
| 4153 | 0 | 96.74 | 4144.16 | -99.89 | -87.84
| 4248 | 0.78 | 262.59 | 4239.16 | -99.98 | -88.48
| 4342 | 0.04 | 46.98 | 4333.16 | -100.04 | -89.09
| 4436 | 0.72 | 66.67 | 4427.15 | -99.78 | -88.52
| 4531 | 0.17 | 322.35 | 4522.15 | -99.43 | -88.06
| 4626 | 0.58 | 230.15 | 4617.15 | -99.63 | -88.52
| 4720 | 0.26 | 253.95 | 4711.15 | -99.99 | -89.09
| 4814 | 0.04 | 224.77 | 4805.15 | -100.08 | -89.32
| 4909 | 0.11 | 162.23 | 4900.15 | -100.19 | -89.31
| 5003 | 0.09 | 185.11 | 4994.15 | -100.35 | -89.29
| 5098 | 0.1 | 199.48 | 5089.15 | -100.5 | -89.32
| 5193 | 0 | 96.74 | 5184.15 | -100.58 | -89.35
| 5287 | 0.06 | 65.29 | 5278.15 | -100.56 | -89.31
| 5382 | 0.55 | 30 | 5373.14 | -100.14 | -89.03
| 5476 | 3.11 | 262.03 | 5467.1 | -100.1 | -91.33
| 5571 | 10.72 | 270.22 | 5561.34 | -100.43 | -102.74
| 5666 | 19.28 | 267.93 | 5653.02 | -100.96 | -127.29
| 5760 | 27.68 | 267.63 | 5739.16 | -102.43 | -164.68
| 5855 | 36.17 | 268.8 | 5819.72 | -103.93 | -214.85
| 5949 | 44.65 | 269.05 | 5891.23 | -105.06 | -275.72
| 6044 | 51.15 | 268.86 | 5954.88 | -106.35 | -346.16
| 6138 | 59.15 | 267.67 | 6008.56 | -108.72 | -423.2
| 6232 | 67.72 | 267.07 | 6050.55 | -112.59 | -507.11
| 6327 | 76.96 | 267.66 | 6079.34 | -116.74 | -597.44
| 6421 | 86.98 | 268.23 | 6092.46 | -120.07 | -690.34
| 6516 | 90.52 | 269.11 | 6094.53 | -122.27 | -785.27
| 6610 | 90.8 | 269.21 | 6093.45 | -123.65 | -879.25
| 6705 | 91.32 | 269.65 | 6091.69 | -124.59 | -974.23
| 6799 | 90.83 | 269.29 | 6089.93 | -125.46 | -1068.21
| 6894 | 91.17 | 269.78 | 6088.27 | -126.23 | -1163.19
| 6988 | 89.91 | 269.04 | 6087.38 | -127.2 | -1257.18
| 7083 | 90.25 | 268.54 | 6087.25 | -129.21 | -1352.16
| 7177 | 90.31 | 268.93 | 6086.79 | -131.28 | -1446.14
| 7272 | 90.12 | 268.34 | 6086.43 | -133.55 | -1541.11
| 7366 | 90.55 | 268.01 | 6085.88 | -136.54 | -1635.06
| 7461 | 90.18 | 267.94 | 6085.28 | -139.9 | -1730
| 7556 | 90.37 | 268.22 | 6084.82 | -143.08 | -1824.94
| 7650 | 90.37 | 268.22 | 6084.22 | -146 | -1918.9
| 7744 | 89.82 | 267.37 | 6084.06 | -149.62 | -2012.82
| 7839 | 90.58 | 267.62 | 6083.73 | -153.77 | -2107.73
| 7934 | 90.8 | 268.3 | 6082.58 | -157.15 | -2202.66
| 8028 | 90.89 | 269.31 | 6081.2 | -159.11 | -2296.63
| 8123 | 90.31 | 269.69 | 6080.2 | -159.94 | -2391.62
| 8217 | 90.43 | 270.06 | 6079.6 | -160.14 | -2485.62
| 8312 | 90.31 | 270.73 | 6078.98 | -159.49 | -2580.62
| 8407 | 90.34 | 271.29 | 6078.44 | -157.81 | -2675.6
| 8501 | 90.4 | 270.55 | 6077.84 | -156.3 | -2769.58
| 8596 | 90.4 | 269.19 | 6077.17 | -156.52 | -2864.58
| 8690 | 90.4 | 268.08 | 6076.52 | -158.76 | -2958.55
| 8785 | 90.58 | 267.96 | 6075.7 | -162.04 | -3053.49
| 8879 | 90.58 | 268.19 | 6074.75 | -165.2 | -3147.43
| 8974 | 90.62 | 267.79 | 6073.76 | -168.53 | -3242.37
| 9068 | 90.43 | 267.59 | 6072.9 | -172.32 | -3336.29
| 9163 | 90.49 | 267.74 | 6072.13 | -176.19 | -3431.2
| 9352 | 90.62 | 268.2 | 6070.3 | -182.88 | -3620.08
| 9541 | 90.55 | 267.33 | 6068.37 | -190.25 | -3808.92
| 9636 | 90.15 | 267.35 | 6067.79 | -194.66 | -3903.82
| 9730 | 90.52 | 266.61 | 6067.24 | -199.62 | -3997.68
| 9825 | 90.58 | 266.03 | 6066.33 | -205.71 | -4092.48
| 10014 | 90.58 | 268.39 | 6064.42 | -214.91 | -4281.24
| 10109 | 90.52 | 267.01 | 6063.51 | -218.72 | -4376.15
| 10203 | 90.65 | 266.67 | 6062.55 | -223.91 | -4470.01
| 10298 | 90.58 | 266.35 | 6061.53 | -229.69 | -4564.82
| 10392 | 90.52 | 266.38 | 6060.62 | -235.65 | -4658.63
| 10487 | 90.62 | 266.76 | 6059.68 | -241.33 | -4753.45
| 10582 | 90.43 | 267.53 | 6058.81 | -246.06 | -4848.33
| 10677 | 90.46 | 267.45 | 6058.07 | -250.22 | -4943.24
| 10771 | 90.55 | 267.67 | 6057.24 | -254.22 | -5037.15
| 10866 | 90.49 | 267.85 | 6056.38 | -257.94 | -5132.07
| 10960 | 90.55 | 267.11 | 6055.53 | -262.07 | -5225.98
| 11055 | 90.68 | 266.04 | 6054.51 | -267.75 | -5320.8
| 11082 | 90.68 | 266.04 | 6054.19 | -269.61 | -5347.73

## Lookup (hidden)
North Reference | RetunValue | Grid Type | ReturnValue | Deviation Indicator | ReturnValue
| 3 |  | 5 |  | 4
True |  | SPCS-Colorado Central-NAD27 |  | Directional
Grid |  | SPCS-Colorado Central-NAD83 |  | High Angle
|  | SPCS-Colorado North-NAD27 |  | Horizontal
SPCS-Colorado North-NAD83
SPCS-Colorado South-NAD27
SPCS-Colorado South-NAD83
UTM-Zone 12 NAD27
UTM-Zone 12 NAD83
UTM-Zone 13 NAD27
UTM-Zone 13 NAD83