## Data
Header Information | measured depth (ft) | inclination (°) | azimuth (°) | true vertical depth (ft) | northing +N/-S (ft) | easting +E/-W (ft)
Operator Name | 202 | 0.1 | 299.4 | 202 | 0.087 | -0.154
Laramie Energy, LLC | 294 | 2.2 | 3.9 | 293.977 | 1.888 | -0.103
Operator Number | 384 | 5.3 | 7.5 | 383.773 | 7.734 | 0.557
10433 | 476 | 9.4 | 4 | 474.998 | 19.446 | 1.636
Well Name and Number | 567 | 12.4 | 5.4 | 564.346 | 36.591 | 3.074
Bruton 19-12E | 657 | 15.1 | 2.1 | 651.761 | 57.93 | 4.413
API Number (if available) | 748 | 18.1 | 357.2 | 738.962 | 83.901 | 4.157
05-077-10365-00 | 838 | 20.8 | 354 | 823.821 | 113.763 | 1.803
Location: QQ SEC TWP RGE | 933 | 22.6 | 352.8 | 912.085 | 148.652 | -2.248
NENE 30 9S 93W | 1028 | 25 | 352.7 | 999 | 186.679 | -7.087
Citing Type: Planned or Actual | 1123 | 27.4 | 353.6 | 1084.234 | 228.32 | -12.075
Actual | 1217 | 28.7 | 354.4 | 1167.191 | 272.28 | -16.689
Deviation Indicator | 1312 | 29.2 | 355 | 1250.32 | 318.067 | -20.935
Directional | 1406 | 28.3 | 354.5 | 1332.731 | 363.09 | -25.069
North Reference | 1501 | 28.3 | 353.3 | 1416.377 | 407.871 | -29.855
True | 1588 | 28 | 352.8 | 1493.086 | 448.614 | -34.82
Grid Type | 1683 | 27.7 | 352.4 | 1577.083 | 492.624 | -40.536
#VALUE! | 1778 | 28 | 353.7 | 1661.08 | 536.676 | -45.903
| 1872 | 28.7 | 354.4 | 1743.806 | 581.071 | -50.527
| 1967 | 28.7 | 357.3 | 1827.139 | 626.561 | -53.827
| 2061 | 28.2 | 356.8 | 1909.787 | 671.282 | -56.13
| 2155 | 27.9 | 356.4 | 1992.745 | 715.406 | -58.751
| 2250 | 27.6 | 355.2 | 2076.819 | 759.519 | -61.988
| 2345 | 27 | 355.3 | 2161.238 | 802.941 | -65.597
| 2439 | 26.9 | 356.8 | 2245.031 | 845.439 | -68.532
| 2533 | 27.1 | 358.9 | 2328.787 | 888.077 | -70.13
| 2628 | 27.8 | 358.3 | 2413.091 | 931.856 | -71.203
| 2722 | 28.4 | 358 | 2496.011 | 976.108 | -72.633
| 2816 | 28.5 | 356 | 2578.66 | 1020.821 | -74.978
| 2911 | 27.7 | 355.4 | 2662.462 | 1065.441 | -78.33
| 3005 | 30.5 | 356.1 | 2744.589 | 1111.026 | -81.705
| 3100 | 30.7 | 355.9 | 2826.359 | 1159.267 | -85.079
| 3195 | 30 | 354.9 | 2908.34 | 1207.113 | -88.924
| 3290 | 29.6 | 353.6 | 2990.778 | 1254.086 | -93.65
| 3384 | 29.1 | 353.3 | 3072.712 | 1299.858 | -98.905
| 3479 | 28.6 | 353.1 | 3155.921 | 1345.375 | -104.332
| 3574 | 27.7 | 352.4 | 3239.684 | 1389.835 | -109.984
| 3668 | 28.6 | 354.6 | 3322.566 | 1433.892 | -114.991
| 3763 | 28.3 | 354.1 | 3406.093 | 1478.929 | -119.446
| 3857 | 27.2 | 353.7 | 3489.281 | 1522.448 | -124.094
| 3952 | 28.7 | 355 | 3573.198 | 1566.756 | -128.465
| 4047 | 28.3 | 355.1 | 3656.686 | 1611.917 | -132.376
| 4141 | 27.8 | 353.3 | 3739.646 | 1655.889 | -136.837
| 4236 | 29 | 353.8 | 3823.211 | 1700.786 | -141.909
| 4331 | 29.1 | 354.3 | 3906.26 | 1746.667 | -146.69
| 4425 | 27.7 | 353.1 | 3988.945 | 1791.104 | -151.586
| 4520 | 28.3 | 353.5 | 4072.825 | 1835.399 | -156.788
| 4614 | 29.7 | 356.8 | 4155.042 | 1880.793 | -160.61
| 4708 | 30.3 | 356.4 | 4236.449 | 1927.71 | -163.399
| 4803 | 29.6 | 355.6 | 4318.762 | 1975.021 | -166.704
| 4898 | 28.6 | 356.4 | 4401.77 | 2021.109 | -169.932
| 4992 | 28.2 | 354.6 | 4484.458 | 2065.675 | -173.435
| 5087 | 27.2 | 354.5 | 4568.569 | 2109.635 | -177.628
| 5181 | 26.3 | 352.8 | 4652.51 | 2151.681 | -182.298
| 5276 | 24.4 | 353.4 | 4738.358 | 2192.058 | -187.191
| 5371 | 22.4 | 355.9 | 4825.543 | 2229.609 | -190.741
| 5465 | 20 | 353.8 | 4913.176 | 2263.46 | -193.758
| 5560 | 18.5 | 354.5 | 5002.862 | 2294.615 | -196.957
| 5655 | 17.9 | 358.9 | 5093.113 | 2324.216 | -198.682
| 5749 | 16 | 357.5 | 5183.026 | 2351.605 | -199.525
| 5844 | 15.5 | 0.5 | 5274.461 | 2377.379 | -199.985
| 5938 | 13.3 | 0.8 | 5365.502 | 2400.753 | -199.725
| 6033 | 12 | 358.9 | 5458.194 | 2421.554 | -199.762
| 6127 | 10.3 | 0.4 | 5550.417 | 2439.729 | -199.891
| 6222 | 9.2 | 359.2 | 5644.043 | 2455.816 | -199.937
| 6316 | 6.7 | 357 | 5737.133 | 2468.808 | -200.329
| 6411 | 6.2 | 357.7 | 5831.531 | 2479.468 | -200.825
| 6505 | 5.6 | 356.3 | 5925.033 | 2489.117 | -201.325
| 6600 | 5.4 | 353.1 | 6019.596 | 2498.18 | -202.161
| 6694 | 4.3 | 354.8 | 6113.258 | 2506.081 | -203.012
| 6789 | 3.5 | 351.5 | 6208.037 | 2512.496 | -203.763
| 6884 | 2.9 | 353.7 | 6302.889 | 2517.753 | -204.456
| 6979 | 0.7 | 339.4 | 6397.836 | 2520.685 | -204.924
| 7073 | 0.1 | 214.7 | 6491.834 | 2521.155 | -205.172
| 7168 | 0.57 | 236.6 | 6586.832 | 2520.827 | -205.614
| 7263 | 0.74 | 196.9 | 6681.826 | 2519.979 | -206.187
| 7357 | 0.6 | 204.1 | 6775.82 | 2518.949 | -206.564
| 7452 | 0.9 | 206.9 | 6870.812 | 2517.83 | -207.105
| 7547 | 1.3 | 217.4 | 6965.794 | 2516.309 | -208.097
| 7642 | 1.5 | 217 | 7060.766 | 2514.459 | -209.5
| 7736 | 1.7 | 220.6 | 7154.729 | 2512.418 | -211.148
| 7831 | 2.3 | 217.7 | 7249.671 | 2509.84 | -213.23
| 7926 | 2.9 | 214.5 | 7344.573 | 2506.351 | -215.757
| 8020 | 2.4 | 222.7 | 7438.472 | 2502.945 | -218.439
| 8115 | 2.9 | 217.3 | 7533.37 | 2499.571 | -221.244
| 8210 | 2.4 | 221.4 | 7628.269 | 2496.168 | -224.016
| 8294 | 2.7 | 219.2 | 7712.185 | 2493.315 | -226.429
| 8352 | 2.7 | 219.2 | 7770.121 | 2491.198 | -228.156

## Lookup (hidden)
North Reference | RetunValue | Grid Type | ReturnValue | Deviation Indicator | ReturnValue
| 2 |  | 0 |  | 2
True |  | SPCS-Colorado Central-NAD27 |  | Directional
Grid |  | SPCS-Colorado Central-NAD83 |  | High Angle
|  | SPCS-Colorado North-NAD27 |  | Horizontal
SPCS-Colorado North-NAD83
SPCS-Colorado South-NAD27
SPCS-Colorado South-NAD83
UTM-Zone 12 NAD27
UTM-Zone 12 NAD83
UTM-Zone 13 NAD27
UTM-Zone 13 NAD83