## Data
Header Information | measured depth (ft) | inclination (°) | azimuth (°) | true vertical depth (ft) | northing +N/-S (ft) | easting +E/-W (ft)
Operator Name | 108 | 0.8 | 356 | 107.996 | 0.752 | -0.053
Laramie Energy, LLC | 199 | 1.3 | 345.8 | 198.981 | 2.387 | -0.35
Operator Number | 289 | 0.6 | 356.8 | 288.968 | 3.847 | -0.627
10433 | 381 | 0.4 | 17.5 | 380.965 | 4.634 | -0.557
Well Name and Number | 471 | 2.2 | 356.2 | 470.938 | 6.658 | -0.577
Bruton 19-14E | 563 | 4.6 | 2.4 | 562.77 | 12.106 | -0.54
API Number (if available) | 654 | 6.9 | 355.4 | 653.307 | 21.202 | -0.825
05-077-10377-00 | 745 | 8.9 | 354.6 | 743.439 | 33.66 | -1.926
Location: QQ SEC TWP RGE | 836 | 11.5 | 353.5 | 832.993 | 49.684 | -3.616
NENE 30 9S 93W | 927 | 14.3 | 353.1 | 921.687 | 69.858 | -5.994
Citing Type: Planned or Actual | 1021 | 16.3 | 354.2 | 1012.351 | 94.509 | -8.722
Actual | 1116 | 18.7 | 354 | 1102.948 | 122.922 | -11.661
Deviation Indicator | 1210 | 20.3 | 354.4 | 1191.553 | 154.139 | -14.828
Directional | 1305 | 21.1 | 352.6 | 1280.421 | 187.498 | -18.638
North Reference | 1399 | 24.1 | 354.2 | 1367.193 | 223.379 | -22.758
True | 1494 | 24.8 | 353.9 | 1453.673 | 262.487 | -26.835
Grid Type | 1588 | 25.4 | 353.7 | 1538.797 | 302.128 | -31.142
#VALUE! | 1683 | 25.8 | 352.3 | 1624.471 | 342.867 | -36.148
| 1777 | 25.2 | 356 | 1709.319 | 383.104 | -40.285
| 1871 | 25.3 | 355.9 | 1794.338 | 423.101 | -43.117
| 1966 | 24.6 | 356.7 | 1880.472 | 463.09 | -45.707
| 2061 | 23.3 | 356.4 | 1967.291 | 501.584 | -48.025
| 2155 | 24.5 | 356.7 | 2053.229 | 539.597 | -50.314
| 2249 | 25.3 | 356.7 | 2138.491 | 579.109 | -52.592
| 2344 | 24.6 | 357.9 | 2224.625 | 619.135 | -54.486
| 2438 | 24.5 | 354.2 | 2310.132 | 658.081 | -57.172
| 2533 | 23.7 | 355.6 | 2396.852 | 696.715 | -60.628
| 2627 | 23.2 | 354.5 | 2483.088 | 733.981 | -63.852
| 2722 | 23.2 | 351.8 | 2570.408 | 771.129 | -68.314
| 2816 | 24.1 | 351.9 | 2656.513 | 808.456 | -73.659
| 2910 | 23.8 | 351.2 | 2742.419 | 846.2 | -79.265
| 3005 | 23.7 | 351.7 | 2829.374 | 884.035 | -84.954
| 3100 | 23.8 | 350.5 | 2916.329 | 921.833 | -90.874
| 3194 | 24.2 | 352.4 | 3002.204 | 959.638 | -96.552
| 3289 | 24 | 353.1 | 3088.923 | 998.118 | -101.448
| 3384 | 24 | 352.1 | 3175.71 | 1036.435 | -106.425
| 3478 | 23.3 | 351.4 | 3261.815 | 1073.752 | -111.832
| 3573 | 23 | 353.3 | 3349.167 | 1110.763 | -116.807
| 3667 | 23.6 | 356.6 | 3435.504 | 1147.787 | -120.066
| 3762 | 23.6 | 354.7 | 3522.56 | 1185.706 | -122.951
| 3857 | 23.5 | 355.2 | 3609.647 | 1223.516 | -126.292
| 3951 | 22.9 | 353.8 | 3696.046 | 1260.374 | -129.835
| 4046 | 23.2 | 354.9 | 3783.462 | 1297.387 | -133.495
| 4141 | 24.6 | 354.5 | 3870.314 | 1335.71 | -137.054
| 4235 | 24.4 | 355.2 | 3955.851 | 1374.533 | -140.554
| 4330 | 23.7 | 353.1 | 4042.605 | 1413.042 | -144.49
| 4425 | 23.8 | 356 | 4129.562 | 1451.119 | -148.121
| 4519 | 24 | 355.8 | 4215.502 | 1489.105 | -150.844
| 4614 | 23.5 | 355.3 | 4302.457 | 1527.25 | -153.811
| 4708 | 23.3 | 355.7 | 4388.726 | 1564.467 | -156.74
| 4803 | 22.7 | 353 | 4476.176 | 1601.398 | -160.383
| 4897 | 22.5 | 356.4 | 4562.961 | 1637.352 | -163.723
| 4992 | 22.6 | 356.3 | 4650.698 | 1673.71 | -166.042
| 5086 | 23.4 | 357.1 | 4737.225 | 1710.377 | -168.152
| 5181 | 23.1 | 358.8 | 4824.511 | 1747.85 | -169.497
| 5276 | 21.8 | 357.9 | 4912.31 | 1784.111 | -170.534
| 5370 | 20.7 | 358.2 | 4999.917 | 1818.16 | -171.695
| 5465 | 18.7 | 357.2 | 5089.352 | 1850.156 | -172.967
| 5560 | 16.9 | 356.2 | 5179.801 | 1879.147 | -174.626
| 5654 | 15.7 | 356.5 | 5270.021 | 1905.476 | -176.308
| 5749 | 14.2 | 354.6 | 5361.804 | 1929.907 | -178.189
| 5843 | 11.8 | 355.3 | 5453.388 | 1950.968 | -180.062
| 5938 | 10.2 | 352.3 | 5546.64 | 1968.986 | -181.985
| 6032 | 8.2 | 351.5 | 5639.426 | 1983.865 | -184.091
| 6127 | 5.8 | 349.8 | 5733.711 | 1995.291 | -185.943
| 6222 | 4.4 | 354 | 5828.333 | 2003.64 | -187.174
| 6316 | 5 | 355.4 | 5922.017 | 2011.31 | -187.879
| 6410 | 4.4 | 353.4 | 6015.7 | 2018.975 | -188.622
| 6505 | 3.9 | 358.6 | 6110.451 | 2025.825 | -189.12
| 6600 | 2.8 | 10.6 | 6205.288 | 2031.335 | -188.772
| 6694 | 1.8 | 0.3 | 6299.212 | 2035.068 | -188.342
| 6789 | 0.3 | 23.5 | 6394.194 | 2036.789 | -188.235
| 6884 | 0.1 | 176.6 | 6489.193 | 2036.934 | -188.131
| 6978 | 0.4 | 201.4 | 6583.192 | 2036.547 | -188.246
| 7073 | 0.6 | 230 | 6678.189 | 2035.918 | -188.748
| 7168 | 0.7 | 248.3 | 6773.183 | 2035.384 | -189.668
| 7262 | 0.2 | 240 | 6867.179 | 2035.089 | -190.344
| 7357 | 0.3 | 279.6 | 6962.179 | 2035.048 | -190.733
| 7452 | 0.7 | 228.5 | 7057.175 | 2034.705 | -191.413
| 7547 | 1 | 240.1 | 7152.165 | 2033.907 | -192.566
| 7641 | 1.1 | 252.1 | 7246.149 | 2033.221 | -194.135
| 7736 | 1.4 | 268.2 | 7341.127 | 2032.904 | -196.163
| 7831 | 1.1 | 259.9 | 7436.104 | 2032.708 | -198.221
| 7925 | 1 | 245.3 | 7530.088 | 2032.207 | -199.854
| 8020 | 1.7 | 246.4 | 7625.061 | 2031.296 | -201.899
| 8109 | 2 | 247.4 | 7714.015 | 2030.171 | -204.542
| 8165 | 2 | 247.4 | 7769.981 | 2029.42 | -206.347

## Lookup (hidden)
North Reference | RetunValue | Grid Type | ReturnValue | Deviation Indicator | ReturnValue
| 2 |  | 0 |  | 2
True |  | SPCS-Colorado Central-NAD27 |  | Directional
Grid |  | SPCS-Colorado Central-NAD83 |  | High Angle
|  | SPCS-Colorado North-NAD27 |  | Horizontal
SPCS-Colorado North-NAD83
SPCS-Colorado South-NAD27
SPCS-Colorado South-NAD83
UTM-Zone 12 NAD27
UTM-Zone 12 NAD83
UTM-Zone 13 NAD27
UTM-Zone 13 NAD83