## Data
Header Information | measured depth (ft) | inclination (°) | azimuth (°) | true vertical depth (ft) | northing +N/-S (ft) | easting +E/-W (ft)
Operator Name | 199 | 3.2 | 317.7 | 198.897 | 4.109 | -3.739
Laramie Energy, LLC | 289 | 3.6 | 317.7 | 288.738 | 8.057 | -7.331
Operator Number | 381 | 3.7 | 317.1 | 380.551 | 12.368 | -11.296
10433 | 471 | 3.9 | 334.6 | 470.356 | 17.26 | -14.586
Well Name and Number | 563 | 4.6 | 353.8 | 562.108 | 23.754 | -16.326
Bruton 19-16E | 654 | 5.9 | 353.3 | 652.724 | 32.028 | -17.266
API Number (if available) | 745 | 7.4 | 347.6 | 743.11 | 42.397 | -19.07
05-077-10380-00 | 836 | 9.4 | 348 | 833.129 | 55.391 | -21.874
Location: QQ SEC TWP RGE | 927 | 12 | 351.7 | 922.54 | 72.024 | -24.785
NENE 30 9S 93W | 1021 | 15.2 | 352.1 | 1013.893 | 93.905 | -27.89
Citing Type: Planned or Actual | 1116 | 17.7 | 351.3 | 1104.997 | 120.52 | -31.787
Actual | 1210 | 18 | 351 | 1194.472 | 148.99 | -36.221
Deviation Indicator | 1305 | 18.4 | 351.1 | 1284.719 | 178.301 | -40.836
Directional | 1399 | 17.5 | 350.2 | 1374.143 | 206.885 | -45.537
North Reference | 1494 | 17.4 | 350.6 | 1464.771 | 234.974 | -50.288
True | 1590 | 17.1 | 349.2 | 1556.453 | 262.999 | -55.278
Grid Type | 1684 | 16.5 | 347.1 | 1646.442 | 289.587 | -60.847
#VALUE! | 1779 | 18 | 351.4 | 1737.17 | 317.253 | -66.055
| 1873 | 17.6 | 350.2 | 1826.67 | 345.618 | -70.645
| 1968 | 17.2 | 348.9 | 1917.323 | 373.554 | -75.794
| 2062 | 17.8 | 355.3 | 2006.981 | 401.515 | -79.648
| 2157 | 16.7 | 355.2 | 2097.706 | 429.589 | -81.98
| 2251 | 16.2 | 354.6 | 2187.858 | 456.102 | -84.344
| 2346 | 14.6 | 354.4 | 2279.444 | 481.213 | -86.76
| 2440 | 15.7 | 352.7 | 2370.176 | 505.62 | -89.532
| 2535 | 17.1 | 357.1 | 2461.312 | 532.321 | -91.872
| 2629 | 16 | 356.1 | 2551.417 | 559.049 | -93.452
| 2724 | 14.7 | 354.8 | 2643.026 | 584.116 | -95.435
| 2818 | 17.3 | 353.5 | 2733.378 | 609.885 | -98.099
| 2912 | 17.1 | 352.5 | 2823.174 | 637.474 | -101.485
| 3007 | 16.7 | 351 | 2914.071 | 664.803 | -105.443
| 3101 | 16.3 | 351.3 | 3004.2 | 691.182 | -109.551
| 3196 | 18.1 | 352.4 | 3094.948 | 718.99 | -113.52
| 3291 | 17.5 | 351.7 | 3185.4 | 747.752 | -117.534
| 3386 | 17.2 | 351 | 3276.078 | 775.759 | -121.793
| 3480 | 16.7 | 350 | 3365.994 | 802.788 | -126.312
| 3575 | 16 | 350.2 | 3457.152 | 829.132 | -130.911
| 3669 | 15.8 | 348.2 | 3547.556 | 854.425 | -135.733
| 3764 | 16.7 | 351 | 3638.761 | 880.567 | -140.514
| 3858 | 17.5 | 355.1 | 3728.609 | 907.99 | -143.834
| 3953 | 17.4 | 354.4 | 3819.237 | 936.358 | -146.44
| 4048 | 17.6 | 354 | 3909.84 | 964.778 | -149.327
| 4143 | 16.8 | 353.7 | 4000.591 | 992.709 | -152.335
| 4237 | 16.1 | 354 | 4090.742 | 1019.174 | -155.188
| 4332 | 15.9 | 353.5 | 4182.062 | 1045.204 | -158.038
| 4426 | 15.3 | 352.5 | 4272.599 | 1070.293 | -161.115
| 4521 | 17 | 355.3 | 4363.848 | 1096.563 | -163.889
| 4615 | 15.5 | 355.4 | 4454.09 | 1122.78 | -166.022
| 4710 | 18.1 | 355.7 | 4545.028 | 1150.153 | -168.147
| 4805 | 18.1 | 355.8 | 4635.327 | 1179.586 | -170.334
| 4899 | 17 | 354.9 | 4724.95 | 1207.837 | -172.625
| 4994 | 15.7 | 354 | 4816.107 | 1234.454 | -175.204
| 5088 | 14 | 353.5 | 4906.964 | 1258.401 | -177.82
| 5183 | 15.2 | 352.3 | 4998.895 | 1282.161 | -180.79
| 5277 | 14.4 | 350.6 | 5089.776 | 1305.905 | -184.35
| 5372 | 13.1 | 353.4 | 5182.052 | 1328.255 | -187.517
| 5467 | 10.8 | 357.1 | 5274.989 | 1347.842 | -189.205
| 5561 | 9.9 | 356 | 5367.458 | 1364.699 | -190.214
| 5656 | 9.1 | 355.1 | 5461.155 | 1380.331 | -191.426
| 5751 | 7.6 | 353.6 | 5555.145 | 1394.06 | -192.768
| 5845 | 6.9 | 348.8 | 5648.394 | 1405.776 | -194.558
| 5940 | 5.3 | 356.3 | 5742.855 | 1415.753 | -195.949
| 6034 | 2.6 | 340.6 | 5836.625 | 1422.098 | -196.938
| 6129 | 2 | 343.9 | 5931.548 | 1425.723 | -198.113
| 6223 | 1.9 | 11.4 | 6025.496 | 1428.827 | -198.26
| 6318 | 1.7 | 15.6 | 6120.449 | 1431.728 | -197.57
| 6412 | 1.9 | 11.2 | 6214.402 | 1434.599 | -196.892
| 6507 | 1.1 | 312.3 | 6309.374 | 1436.758 | -197.261
| 6601 | 1.5 | 305.5 | 6403.35 | 1438.08 | -198.93
| 6696 | 0.5 | 351 | 6498.335 | 1439.211 | -200.007
| 6791 | 0.5 | 316 | 6593.332 | 1439.919 | -200.36
| 6886 | 0.4 | 270.8 | 6688.329 | 1440.222 | -200.979
| 6980 | 0.8 | 274.2 | 6782.324 | 1440.274 | -201.962
| 7075 | 1 | 291.3 | 6877.312 | 1440.624 | -203.396
| 7170 | 0.7 | 240 | 6972.303 | 1440.635 | -204.671
| 7264 | 0.5 | 232.7 | 7066.298 | 1440.099 | -205.494
| 7359 | 1 | 187 | 7161.29 | 1439.025 | -205.925
| 7454 | 1.6 | 231 | 7256.267 | 1437.368 | -207.057
| 7548 | 2.1 | 232.6 | 7350.218 | 1435.496 | -209.445
| 7643 | 2.3 | 231.2 | 7445.148 | 1433.244 | -212.313
| 7738 | 2.3 | 228.1 | 7540.071 | 1430.777 | -215.217
| 7833 | 2.4 | 232 | 7634.991 | 1428.279 | -218.204
| 7872 | 2.4 | 233.7 | 7673.957 | 1427.293 | -219.505
| 7928 | 2.4 | 233.7 | 7729.908 | 1425.904 | -221.395

## Lookup (hidden)
North Reference | RetunValue | Grid Type | ReturnValue | Deviation Indicator | ReturnValue
| 2 |  | 0 |  | 2
True |  | SPCS-Colorado Central-NAD27 |  | Directional
Grid |  | SPCS-Colorado Central-NAD83 |  | High Angle
|  | SPCS-Colorado North-NAD27 |  | Horizontal
SPCS-Colorado North-NAD83
SPCS-Colorado South-NAD27
SPCS-Colorado South-NAD83
UTM-Zone 12 NAD27
UTM-Zone 12 NAD83
UTM-Zone 13 NAD27
UTM-Zone 13 NAD83