## Data
Header Information | measured depth (ft) | inclination (°) | azimuth (°) | true vertical depth (ft) | northing +N/-S (ft) | easting +E/-W (ft)
Operator Name | 0 | 0 | 0 | 0 | 0 | 0
BISON OIL & GAS II, LLC | 100 | 0 | 0 | 100 | 0 | 0
Operator Number | 200 | 0 | 0 | 200 | 0 | 0
10661 | 300 | 2 | 34.54 | 299.98 | 1.44 | 0.99
Well Name and Number | 400 | 4 | 34.54 | 399.84 | 5.75 | 3.96
HUNT FED 8-60 19-24-2 | 500 | 6 | 34.54 | 499.45 | 12.93 | 8.9
API Number (if available) | 600 | 8 | 34.54 | 598.7 | 22.97 | 15.81
| 700 | 10 | 34.54 | 697.47 | 35.85 | 24.67
Location: QQ SEC TWP RGE | 800 | 12 | 34.54 | 795.62 | 51.57 | 35.49
SE NE SEC. 19 T8N R60W | 900 | 12 | 34.54 | 893.44 | 68.7 | 47.28
Citing Type: Planned or Actual | 1000 | 12 | 34.54 | 991.25 | 85.82 | 59.07
PLANNED | 1100 | 12 | 34.54 | 1089.07 | 102.95 | 70.85
Deviation Indicator | 1200 | 12 | 34.54 | 1186.88 | 120.08 | 82.64
Horizontal | 1300 | 12 | 34.54 | 1284.7 | 137.2 | 94.43
North Reference | 1400 | 12 | 34.54 | 1382.51 | 154.33 | 106.21
True | 1500 | 12 | 34.54 | 1480.33 | 171.46 | 118
Grid Type | 1600 | 12 | 34.54 | 1578.14 | 188.59 | 129.79
#VALUE! | 1700 | 12 | 34.54 | 1675.96 | 205.71 | 141.58
| 1800 | 12 | 34.54 | 1773.77 | 222.84 | 153.36
| 1900 | 12 | 34.54 | 1871.59 | 239.97 | 165.15
| 2000 | 12 | 34.54 | 1969.4 | 257.09 | 176.94
| 2100 | 12 | 34.54 | 2067.22 | 274.22 | 188.72
| 2200 | 12 | 34.54 | 2165.03 | 291.35 | 200.51
| 2300 | 12 | 34.54 | 2262.84 | 308.48 | 212.3
| 2400 | 12 | 34.54 | 2360.66 | 325.6 | 224.09
| 2500 | 12 | 34.54 | 2458.47 | 342.73 | 235.87
| 2600 | 12 | 34.54 | 2556.29 | 359.86 | 247.66
| 2700 | 12 | 34.54 | 2654.1 | 376.98 | 259.45
| 2800 | 12 | 34.54 | 2751.92 | 394.11 | 271.23
| 2900 | 12 | 34.54 | 2849.73 | 411.24 | 283.02
| 3000 | 12 | 34.54 | 2947.55 | 428.36 | 294.81
| 3100 | 12 | 34.54 | 3045.36 | 445.49 | 306.6
| 3200 | 12 | 34.54 | 3143.18 | 462.62 | 318.38
| 3300 | 12 | 34.54 | 3240.99 | 479.75 | 330.17
| 3400 | 12 | 34.54 | 3338.81 | 496.87 | 341.96
| 3500 | 12 | 34.54 | 3436.62 | 514 | 353.74
| 3600 | 12 | 34.54 | 3534.44 | 531.13 | 365.53
| 3700 | 12 | 34.54 | 3632.25 | 548.25 | 377.32
| 3800 | 12 | 34.54 | 3730.07 | 565.38 | 389.11
| 3900 | 12 | 34.54 | 3827.88 | 582.51 | 400.89
| 4000 | 12 | 34.54 | 3925.7 | 599.63 | 412.68
| 4100 | 12 | 34.54 | 4023.51 | 616.76 | 424.47
| 4200 | 12 | 34.54 | 4121.32 | 633.89 | 436.25
| 4300 | 12 | 34.54 | 4219.14 | 651.02 | 448.04
| 4400 | 12 | 34.54 | 4316.95 | 668.14 | 459.83
| 4405.76 | 12 | 34.54 | 4322.59 | 669.13 | 460.51
| 4500 | 10.12 | 34.54 | 4415.07 | 684.02 | 470.76
| 4600 | 8.12 | 34.54 | 4513.81 | 697.07 | 479.74
| 4700 | 6.12 | 34.54 | 4613.03 | 707.27 | 486.76
| 4800 | 4.12 | 34.54 | 4712.63 | 714.62 | 491.81
| 4900 | 2.12 | 34.54 | 4812.48 | 719.09 | 494.89
| 5000 | 0.12 | 34.54 | 4912.45 | 720.7 | 496
| 5005.76 | 0 | 0 | 4918.22 | 720.7 | 496
| 5100 | 0 | 0 | 5012.45 | 720.7 | 496
| 5200 | 0 | 0 | 5112.45 | 720.7 | 496
| 5300 | 0 | 0 | 5212.45 | 720.7 | 496
| 5400 | 0 | 0 | 5312.45 | 720.7 | 496
| 5500 | 0 | 0 | 5412.45 | 720.7 | 496
| 5600 | 0 | 0 | 5512.45 | 720.7 | 496
| 5700 | 0 | 0 | 5612.45 | 720.7 | 496
| 5772.05 | 0 | 0 | 5684.5 | 720.7 | 496
| 5800 | 2.8 | 269.59 | 5712.44 | 720.7 | 495.32
| 5900 | 12.8 | 269.59 | 5811.39 | 720.6 | 481.77
| 6000 | 22.8 | 269.59 | 5906.48 | 720.38 | 451.25
| 6100 | 32.8 | 269.59 | 5994.83 | 720.05 | 404.67
| 6200 | 42.8 | 269.59 | 6073.75 | 719.62 | 343.46
| 6300 | 52.8 | 269.59 | 6140.83 | 719.09 | 269.48
| 6400 | 62.8 | 269.59 | 6194.05 | 718.5 | 184.97
| 6500 | 72.8 | 269.59 | 6231.79 | 717.84 | 92.5
| 6600 | 82.8 | 269.59 | 6252.89 | 717.15 | -5.12
| 6671.93 | 90 | 269.59 | 6257.4 | 716.64 | -76.86
| 6700 | 90 | 269.59 | 6257.4 | 716.44 | -104.93
| 6800 | 90 | 269.59 | 6257.41 | 715.73 | -204.92
| 6900 | 90 | 269.59 | 6257.41 | 715.02 | -304.92
| 7000 | 90 | 269.59 | 6257.41 | 714.31 | -404.92
| 7100 | 90 | 269.59 | 6257.42 | 713.6 | -504.92
| 7200 | 90 | 269.59 | 6257.42 | 712.9 | -604.91
| 7300 | 90 | 269.59 | 6257.42 | 712.19 | -704.91
| 7400 | 90 | 269.59 | 6257.43 | 711.48 | -804.91
| 7500 | 90 | 269.59 | 6257.43 | 710.77 | -904.91
| 7600 | 90 | 269.59 | 6257.43 | 710.06 | -1004.9
| 7700 | 90 | 269.59 | 6257.44 | 709.35 | -1104.9
| 7800 | 90 | 269.59 | 6257.44 | 708.64 | -1204.9
| 7900 | 90 | 269.59 | 6257.44 | 707.93 | -1304.9
| 8000 | 90 | 269.59 | 6257.45 | 707.22 | -1404.89
| 8100 | 90 | 269.59 | 6257.45 | 706.51 | -1504.89
| 8200 | 90 | 269.59 | 6257.45 | 705.79 | -1604.89
| 8300 | 90 | 269.59 | 6257.46 | 705.08 | -1704.89
| 8400 | 90 | 269.59 | 6257.46 | 704.37 | -1804.88
| 8500 | 90 | 269.59 | 6257.46 | 703.66 | -1904.88
| 8600 | 90 | 269.59 | 6257.46 | 702.95 | -2004.88
| 8700 | 90 | 269.59 | 6257.47 | 702.24 | -2104.88
| 8800 | 90 | 269.59 | 6257.47 | 701.53 | -2204.87
| 8900 | 90 | 269.59 | 6257.47 | 700.82 | -2304.87
| 9000 | 90 | 269.59 | 6257.47 | 700.1 | -2404.87
| 9100 | 90 | 269.59 | 6257.48 | 699.39 | -2504.87
| 9200 | 90 | 269.59 | 6257.48 | 698.68 | -2604.86
| 9300 | 90 | 269.59 | 6257.48 | 697.97 | -2704.86
| 9400 | 90 | 269.59 | 6257.48 | 697.26 | -2804.86
| 9500 | 90 | 269.59 | 6257.48 | 696.54 | -2904.86
| 9600 | 90 | 269.59 | 6257.48 | 695.83 | -3004.85
| 9700 | 90 | 269.59 | 6257.49 | 695.12 | -3104.85
| 9800 | 90 | 269.59 | 6257.49 | 694.4 | -3204.85
| 9900 | 90 | 269.59 | 6257.49 | 693.69 | -3304.85
| 10000 | 90 | 269.59 | 6257.49 | 692.98 | -3404.84
| 10100 | 90 | 269.59 | 6257.49 | 692.27 | -3504.84
| 10200 | 90 | 269.59 | 6257.49 | 691.55 | -3604.84
| 10300 | 90 | 269.59 | 6257.49 | 690.84 | -3704.84
| 10400 | 90 | 269.59 | 6257.49 | 690.12 | -3804.83
| 10500 | 90 | 269.59 | 6257.49 | 689.41 | -3904.83
| 10600 | 90 | 269.59 | 6257.5 | 688.7 | -4004.83
| 10700 | 90 | 269.59 | 6257.5 | 687.98 | -4104.83
| 10800 | 90 | 269.59 | 6257.5 | 687.27 | -4204.82
| 10900 | 90 | 269.59 | 6257.5 | 686.55 | -4304.82
| 11000 | 90 | 269.59 | 6257.5 | 685.84 | -4404.82
| 11100 | 90 | 269.59 | 6257.5 | 685.13 | -4504.82
| 11200 | 90 | 269.59 | 6257.5 | 684.41 | -4604.81
| 11300 | 90 | 269.59 | 6257.5 | 683.7 | -4704.81
| 11400 | 90 | 269.59 | 6257.5 | 682.98 | -4804.81
| 11500 | 90 | 269.59 | 6257.5 | 682.27 | -4904.81
| 11600 | 90 | 269.59 | 6257.5 | 681.55 | -5004.8
| 11700 | 90 | 269.59 | 6257.5 | 680.83 | -5104.8
| 11800 | 90 | 269.59 | 6257.5 | 680.12 | -5204.8
| 11900 | 90 | 269.59 | 6257.5 | 679.4 | -5304.8
| 12000 | 90 | 269.59 | 6257.5 | 678.69 | -5404.79
| 12100 | 90 | 269.59 | 6257.5 | 677.97 | -5504.79
| 12200 | 90 | 269.59 | 6257.49 | 677.26 | -5604.79
| 12300 | 90 | 269.59 | 6257.49 | 676.54 | -5704.79
| 12400 | 90 | 269.59 | 6257.49 | 675.82 | -5804.78
| 12500 | 90 | 269.59 | 6257.49 | 675.11 | -5904.78
| 12600 | 90 | 269.59 | 6257.49 | 674.39 | -6004.78
| 12700 | 90 | 269.59 | 6257.49 | 673.67 | -6104.77
| 12800 | 90 | 269.59 | 6257.49 | 672.96 | -6204.77
| 12900 | 90 | 269.59 | 6257.49 | 672.24 | -6304.77
| 13000 | 90 | 269.59 | 6257.49 | 671.52 | -6404.77
| 13100 | 90 | 269.59 | 6257.48 | 670.8 | -6504.76
| 13200 | 90 | 269.59 | 6257.48 | 670.09 | -6604.76
| 13300 | 90 | 269.59 | 6257.48 | 669.37 | -6704.76
| 13400 | 90 | 269.59 | 6257.48 | 668.65 | -6804.76
| 13500 | 90 | 269.59 | 6257.48 | 667.93 | -6904.75
| 13600 | 90 | 269.59 | 6257.48 | 667.22 | -7004.75
| 13700 | 90 | 269.59 | 6257.47 | 666.5 | -7104.75
| 13800 | 90 | 269.59 | 6257.47 | 665.78 | -7204.75
| 13900 | 90 | 269.59 | 6257.47 | 665.06 | -7304.74
| 14000 | 90 | 269.59 | 6257.47 | 664.34 | -7404.74
| 14100 | 90 | 269.59 | 6257.46 | 663.62 | -7504.74
| 14200 | 90 | 269.59 | 6257.46 | 662.91 | -7604.74
| 14300 | 90 | 269.59 | 6257.46 | 662.19 | -7704.73
| 14400 | 90 | 269.59 | 6257.46 | 661.47 | -7804.73
| 14500 | 90 | 269.59 | 6257.45 | 660.75 | -7904.73
| 14600 | 90 | 269.59 | 6257.45 | 660.03 | -8004.73
| 14700 | 90 | 269.59 | 6257.45 | 659.31 | -8104.72
| 14800 | 90 | 269.59 | 6257.45 | 658.59 | -8204.72
| 14900 | 90 | 269.59 | 6257.44 | 657.87 | -8304.72
| 15000 | 90 | 269.59 | 6257.44 | 657.15 | -8404.72
| 15100 | 90 | 269.59 | 6257.44 | 656.43 | -8504.71
| 15200 | 90 | 269.59 | 6257.43 | 655.71 | -8604.71
| 15300 | 90 | 269.59 | 6257.43 | 654.99 | -8704.71
| 15400 | 90 | 269.59 | 6257.43 | 654.27 | -8804.71
| 15500 | 90 | 269.59 | 6257.42 | 653.55 | -8904.7
| 15600 | 90 | 269.59 | 6257.42 | 652.83 | -9004.7
| 15700 | 90 | 269.59 | 6257.41 | 652.11 | -9104.7
| 15800 | 90 | 269.59 | 6257.41 | 651.39 | -9204.69
| 15900 | 90 | 269.59 | 6257.41 | 650.66 | -9304.69
| 16000 | 90 | 269.59 | 6257.4 | 649.94 | -9404.69
| 16047.94 | 90 | 269.59 | 6257.4 | 649.6 | -9452.62
| 16100 | 90 | 269.59 | 6257.4 | 649.22 | -9504.69
| 16200 | 90 | 269.61 | 6257.4 | 648.53 | -9604.68
| 16300 | 90 | 269.62 | 6257.4 | 647.85 | -9704.68
| 16347.9 | 90 | 269.62 | 6257.4 | 647.53 | -9752.58

## Lookup (hidden)
North Reference | RetunValue | Grid Type | ReturnValue | Deviation Indicator | ReturnValue
| 2 |  | 0 |  | 4
True |  | SPCS-Colorado Central-NAD27 |  | Directional
Grid |  | SPCS-Colorado Central-NAD83 |  | High Angle
|  | SPCS-Colorado North-NAD27 |  | Horizontal
SPCS-Colorado North-NAD83
SPCS-Colorado South-NAD27
SPCS-Colorado South-NAD83
UTM-Zone 12 NAD27
UTM-Zone 12 NAD83
UTM-Zone 13 NAD27
UTM-Zone 13 NAD83