## Data
Header Information | measured depth (ft) | inclination (°) | azimuth (°) | true vertical depth (ft) | northing +N/-S (ft) | easting +E/-W (ft)
Operator Name | 0 | 0 | 0 | 0 | 0 | 0
BISON OIL & GAS II, LLC | 100 | 0 | 0 | 100 | 0 | 0
Operator Number | 200 | 0 | 0 | 200 | 0 | 0
10661 | 300 | 0 | 0 | 300 | 0 | 0
Well Name and Number | 400 | 0 | 0 | 400 | 0 | 0
HUNT FED 8-60 19-24-5 | 500 | 0 | 0 | 500 | 0 | 0
API Number (if available) | 600 | 0 | 0 | 600 | 0 | 0
| 700 | 0 | 0 | 700 | 0 | 0
Location: QQ SEC TWP RGE | 800 | 0 | 0 | 800 | 0 | 0
SE NE SEC. 19 T8N R60W | 900 | 0 | 0 | 900 | 0 | 0
Citing Type: Planned or Actual | 1000 | 0 | 0 | 1000 | 0 | 0
PLANNED | 1100 | 0 | 0 | 1100 | 0 | 0
Deviation Indicator | 1200 | 0 | 0 | 1200 | 0 | 0
Horizontal | 1300 | 0 | 0 | 1300 | 0 | 0
North Reference | 1400 | 0 | 0 | 1400 | 0 | 0
True | 1500 | 0 | 0 | 1500 | 0 | 0
Grid Type | 1600 | 0 | 0 | 1600 | 0 | 0
#VALUE! | 1700 | 0 | 0 | 1700 | 0 | 0
| 1800 | 2 | 91.33 | 1799.98 | -0.04 | 1.74
| 1900 | 4 | 91.33 | 1899.84 | -0.16 | 6.98
| 2000 | 6 | 91.33 | 1999.45 | -0.36 | 15.69
| 2100 | 8 | 91.33 | 2098.7 | -0.65 | 27.87
| 2200 | 10 | 91.33 | 2197.47 | -1.01 | 43.51
| 2300 | 12 | 91.33 | 2295.62 | -1.45 | 62.59
| 2400 | 12 | 91.33 | 2393.44 | -1.93 | 83.37
| 2500 | 12 | 91.33 | 2491.25 | -2.42 | 104.16
| 2600 | 12 | 91.33 | 2589.07 | -2.9 | 124.94
| 2700 | 12 | 91.33 | 2686.88 | -3.38 | 145.73
| 2800 | 12 | 91.33 | 2784.7 | -3.86 | 166.51
| 2900 | 12 | 91.33 | 2882.51 | -4.35 | 187.3
| 3000 | 12 | 91.33 | 2980.33 | -4.83 | 208.08
| 3100 | 12 | 91.33 | 3078.14 | -5.31 | 228.87
| 3200 | 12 | 91.33 | 3175.96 | -5.79 | 249.66
| 3300 | 12 | 91.33 | 3273.77 | -6.28 | 270.44
| 3400 | 12 | 91.33 | 3371.59 | -6.76 | 291.23
| 3500 | 12 | 91.33 | 3469.4 | -7.24 | 312.01
| 3600 | 12 | 91.33 | 3567.22 | -7.72 | 332.8
| 3700 | 12 | 91.33 | 3665.03 | -8.2 | 353.58
| 3800 | 12 | 91.33 | 3762.84 | -8.69 | 374.37
| 3900 | 12 | 91.33 | 3860.66 | -9.17 | 395.15
| 4000 | 12 | 91.33 | 3958.47 | -9.65 | 415.94
| 4020.08 | 12 | 91.33 | 3978.12 | -9.75 | 420.11
| 4100 | 10.4 | 91.33 | 4056.51 | -10.11 | 435.63
| 4200 | 8.4 | 91.33 | 4155.16 | -10.49 | 451.96
| 4300 | 6.4 | 91.33 | 4254.32 | -10.79 | 464.84
| 4400 | 4.4 | 91.33 | 4353.87 | -11 | 474.25
| 4500 | 2.4 | 91.33 | 4453.69 | -11.14 | 480.18
| 4600 | 0.4 | 91.33 | 4553.66 | -11.2 | 482.63
| 4620.08 | 0 | 0 | 4573.74 | -11.2 | 482.7
| 4700 | 0 | 0 | 4653.66 | -11.2 | 482.7
| 4800 | 0 | 0 | 4753.66 | -11.2 | 482.7
| 4900 | 0 | 0 | 4853.66 | -11.2 | 482.7
| 5000 | 0 | 0 | 4953.66 | -11.2 | 482.7
| 5100 | 0 | 0 | 5053.66 | -11.2 | 482.7
| 5200 | 0 | 0 | 5153.66 | -11.2 | 482.7
| 5300 | 0 | 0 | 5253.66 | -11.2 | 482.7
| 5400 | 0 | 0 | 5353.66 | -11.2 | 482.7
| 5500 | 0 | 0 | 5453.66 | -11.2 | 482.7
| 5600 | 0 | 0 | 5553.66 | -11.2 | 482.7
| 5700 | 0 | 0 | 5653.66 | -11.2 | 482.7
| 5730.84 | 0 | 0 | 5684.5 | -11.2 | 482.7
| 5800 | 6.92 | 269.59 | 5753.49 | -11.23 | 478.53
| 5900 | 16.92 | 269.59 | 5851.21 | -11.38 | 457.91
| 6000 | 26.92 | 269.59 | 5943.87 | -11.64 | 420.63
| 6100 | 36.92 | 269.59 | 6028.64 | -12.02 | 367.82
| 6200 | 46.92 | 269.59 | 6102.95 | -12.5 | 301.1
| 6300 | 56.92 | 269.59 | 6164.55 | -13.06 | 222.49
| 6400 | 66.92 | 269.59 | 6211.55 | -13.69 | 134.37
| 6500 | 76.92 | 269.59 | 6242.54 | -14.37 | 39.43
| 6600 | 86.92 | 269.59 | 6256.57 | -15.07 | -59.45
| 6630.75 | 90 | 269.59 | 6257.4 | -15.29 | -90.18
| 6700 | 90 | 269.59 | 6257.4 | -15.79 | -159.43
| 6800 | 90 | 269.59 | 6257.4 | -16.5 | -259.43
| 6900 | 90 | 269.59 | 6257.4 | -17.22 | -359.43
| 7000 | 90 | 269.59 | 6257.4 | -17.93 | -459.43
| 7100 | 90 | 269.59 | 6257.4 | -18.65 | -559.42
| 7200 | 90 | 269.59 | 6257.4 | -19.36 | -659.42
| 7300 | 90 | 269.59 | 6257.4 | -20.08 | -759.42
| 7400 | 90 | 269.59 | 6257.4 | -20.79 | -859.41
| 7500 | 90 | 269.59 | 6257.4 | -21.5 | -959.41
| 7600 | 90 | 269.59 | 6257.4 | -22.22 | -1059.41
| 7700 | 90 | 269.59 | 6257.4 | -22.93 | -1159.41
| 7800 | 90 | 269.59 | 6257.4 | -23.65 | -1259.4
| 7900 | 90 | 269.59 | 6257.4 | -24.36 | -1359.4
| 8000 | 90 | 269.59 | 6257.4 | -25.08 | -1459.4
| 8100 | 90 | 269.59 | 6257.4 | -25.79 | -1559.4
| 8200 | 90 | 269.59 | 6257.4 | -26.51 | -1659.39
| 8300 | 90 | 269.59 | 6257.41 | -27.22 | -1759.39
| 8400 | 90 | 269.59 | 6257.41 | -27.94 | -1859.39
| 8500 | 90 | 269.59 | 6257.41 | -28.65 | -1959.39
| 8600 | 90 | 269.59 | 6257.41 | -29.36 | -2059.38
| 8700 | 90 | 269.59 | 6257.41 | -30.08 | -2159.38
| 8800 | 90 | 269.59 | 6257.41 | -30.79 | -2259.38
| 8900 | 90 | 269.59 | 6257.41 | -31.51 | -2359.38
| 9000 | 90 | 269.59 | 6257.41 | -32.22 | -2459.37
| 9100 | 90 | 269.59 | 6257.41 | -32.94 | -2559.37
| 9200 | 90 | 269.59 | 6257.41 | -33.65 | -2659.37
| 9300 | 90 | 269.59 | 6257.41 | -34.37 | -2759.37
| 9400 | 90 | 269.59 | 6257.41 | -35.08 | -2859.36
| 9500 | 90 | 269.59 | 6257.41 | -35.8 | -2959.36
| 9600 | 90 | 269.59 | 6257.41 | -36.51 | -3059.36
| 9700 | 90 | 269.59 | 6257.41 | -37.22 | -3159.36
| 9800 | 90 | 269.59 | 6257.41 | -37.94 | -3259.35
| 9900 | 90 | 269.59 | 6257.41 | -38.65 | -3359.35
| 10000 | 90 | 269.59 | 6257.41 | -39.37 | -3459.35
| 10100 | 90 | 269.59 | 6257.41 | -40.08 | -3559.35
| 10200 | 90 | 269.59 | 6257.41 | -40.8 | -3659.34
| 10300 | 90 | 269.59 | 6257.41 | -41.51 | -3759.34
| 10400 | 90 | 269.59 | 6257.41 | -42.23 | -3859.34
| 10500 | 90 | 269.59 | 6257.41 | -42.94 | -3959.34
| 10600 | 90 | 269.59 | 6257.41 | -43.66 | -4059.33
| 10700 | 90 | 269.59 | 6257.41 | -44.37 | -4159.33
| 10800 | 90 | 269.59 | 6257.41 | -45.08 | -4259.33
| 10900 | 90 | 269.59 | 6257.41 | -45.8 | -4359.33
| 11000 | 90 | 269.59 | 6257.41 | -46.51 | -4459.32
| 11100 | 90 | 269.59 | 6257.41 | -47.23 | -4559.32
| 11200 | 90 | 269.59 | 6257.41 | -47.94 | -4659.32
| 11300 | 90 | 269.59 | 6257.41 | -48.66 | -4759.32
| 11400 | 90 | 269.59 | 6257.41 | -49.37 | -4859.31
| 11500 | 90 | 269.59 | 6257.41 | -50.09 | -4959.31
| 11600 | 90 | 269.59 | 6257.41 | -50.8 | -5059.31
| 11700 | 90 | 269.59 | 6257.42 | -51.52 | -5159.31
| 11800 | 90 | 269.59 | 6257.42 | -52.23 | -5259.3
| 11900 | 90 | 269.59 | 6257.42 | -52.94 | -5359.3
| 12000 | 90 | 269.59 | 6257.42 | -53.66 | -5459.3
| 12100 | 90 | 269.59 | 6257.42 | -54.37 | -5559.29
| 12200 | 90 | 269.59 | 6257.42 | -55.09 | -5659.29
| 12300 | 90 | 269.59 | 6257.42 | -55.8 | -5759.29
| 12400 | 90 | 269.59 | 6257.42 | -56.52 | -5859.29
| 12500 | 90 | 269.59 | 6257.42 | -57.23 | -5959.28
| 12600 | 90 | 269.59 | 6257.42 | -57.95 | -6059.28
| 12700 | 90 | 269.59 | 6257.42 | -58.66 | -6159.28
| 12800 | 90 | 269.59 | 6257.42 | -59.38 | -6259.28
| 12900 | 90 | 269.59 | 6257.42 | -60.09 | -6359.27
| 13000 | 90 | 269.59 | 6257.42 | -60.8 | -6459.27
| 13100 | 90 | 269.59 | 6257.42 | -61.52 | -6559.27
| 13200 | 90 | 269.59 | 6257.42 | -62.23 | -6659.27
| 13300 | 90 | 269.59 | 6257.42 | -62.95 | -6759.26
| 13400 | 90 | 269.59 | 6257.42 | -63.66 | -6859.26
| 13500 | 90 | 269.59 | 6257.42 | -64.38 | -6959.26
| 13600 | 90 | 269.59 | 6257.42 | -65.09 | -7059.26
| 13700 | 90 | 269.59 | 6257.42 | -65.81 | -7159.25
| 13800 | 90 | 269.59 | 6257.42 | -66.52 | -7259.25
| 13900 | 90 | 269.59 | 6257.42 | -67.24 | -7359.25
| 14000 | 90 | 269.59 | 6257.42 | -67.95 | -7459.25
| 14100 | 90 | 269.59 | 6257.42 | -68.66 | -7559.24
| 14200 | 90 | 269.59 | 6257.42 | -69.38 | -7659.24
| 14300 | 90 | 269.59 | 6257.42 | -70.09 | -7759.24
| 14400 | 90 | 269.59 | 6257.42 | -70.81 | -7859.24
| 14500 | 90 | 269.59 | 6257.42 | -71.52 | -7959.23
| 14600 | 90 | 269.59 | 6257.42 | -72.24 | -8059.23
| 14700 | 90 | 269.59 | 6257.42 | -72.95 | -8159.23
| 14800 | 90 | 269.59 | 6257.42 | -73.67 | -8259.23
| 14900 | 90 | 269.59 | 6257.42 | -74.38 | -8359.22
| 15000 | 90 | 269.59 | 6257.43 | -75.1 | -8459.22
| 15100 | 90 | 269.59 | 6257.43 | -75.81 | -8559.22
| 15200 | 90 | 269.59 | 6257.43 | -76.52 | -8659.22
| 15300 | 90 | 269.59 | 6257.43 | -77.24 | -8759.21
| 15400 | 90 | 269.59 | 6257.43 | -77.95 | -8859.21
| 15500 | 90 | 269.59 | 6257.43 | -78.67 | -8959.21
| 15600 | 90 | 269.59 | 6257.43 | -79.38 | -9059.21
| 15700 | 90 | 269.59 | 6257.43 | -80.1 | -9159.2
| 15800 | 90 | 269.59 | 6257.43 | -80.81 | -9259.2
| 15900 | 90 | 269.59 | 6257.43 | -81.53 | -9359.2
| 16000 | 90 | 269.59 | 6257.43 | -82.24 | -9459.2
| 16005.4 | 90 | 269.59 | 6257.4 | -82.33 | -9464.59
| 16100 | 90 | 269.6 | 6257.4 | -83 | -9559.19
| 16200 | 90 | 269.61 | 6257.4 | -83.69 | -9659.19
| 16300 | 90 | 269.62 | 6257.4 | -84.36 | -9759.19
| 16306.2 | 90 | 269.62 | 6257.4 | -84.4 | -9765.39

## Lookup (hidden)
North Reference | RetunValue | Grid Type | ReturnValue | Deviation Indicator | ReturnValue
| 2 |  | 0 |  | 4
True |  | SPCS-Colorado Central-NAD27 |  | Directional
Grid |  | SPCS-Colorado Central-NAD83 |  | High Angle
|  | SPCS-Colorado North-NAD27 |  | Horizontal
SPCS-Colorado North-NAD83
SPCS-Colorado South-NAD27
SPCS-Colorado South-NAD83
UTM-Zone 12 NAD27
UTM-Zone 12 NAD83
UTM-Zone 13 NAD27
UTM-Zone 13 NAD83