## Data
Header Information | measured depth (ft) | inclination (°) | azimuth (°) | true vertical depth (ft) | northing +N/-S (ft) | easting +E/-W (ft)
Operator Name | 0 | 0 | 0 | 0 | 0 | 0
BISON OIL & GAS II, LLC | 100 | 0 | 0 | 100 | 0 | 0
Operator Number | 200 | 0 | 0 | 200 | 0 | 0
10661 | 300 | 0 | 0 | 300 | 0 | 0
Well Name and Number | 400 | 0 | 0 | 400 | 0 | 0
HUNT FED 8-60 19-24-7 | 500 | 0 | 0 | 500 | 0 | 0
API Number (if available) | 600 | 0 | 0 | 600 | 0 | 0
| 700 | 2 | 149.73 | 699.98 | -1.51 | 0.88
Location: QQ SEC TWP RGE | 800 | 4 | 149.73 | 799.84 | -6.03 | 3.52
SE NE SEC. 19 T8N R60W | 900 | 6 | 149.73 | 899.45 | -13.55 | 7.91
Citing Type: Planned or Actual | 1000 | 8 | 149.73 | 998.7 | -24.08 | 14.05
PLANNED | 1100 | 10 | 149.73 | 1097.47 | -37.59 | 21.94
Deviation Indicator | 1200 | 12 | 149.73 | 1195.62 | -54.07 | 31.56
Horizontal | 1300 | 12 | 149.73 | 1293.44 | -72.02 | 42.04
North Reference | 1400 | 12 | 149.73 | 1391.25 | -89.98 | 52.52
True | 1500 | 12 | 149.73 | 1489.07 | -107.93 | 63
Grid Type | 1600 | 12 | 149.73 | 1586.88 | -125.89 | 73.48
#VALUE! | 1700 | 12 | 149.73 | 1684.7 | -143.85 | 83.96
| 1800 | 12 | 149.73 | 1782.51 | -161.8 | 94.45
| 1900 | 12 | 149.73 | 1880.33 | -179.76 | 104.93
| 2000 | 12 | 149.73 | 1978.14 | -197.71 | 115.41
| 2100 | 12 | 149.73 | 2075.96 | -215.67 | 125.89
| 2200 | 12 | 149.73 | 2173.77 | -233.63 | 136.37
| 2300 | 12 | 149.73 | 2271.59 | -251.58 | 146.85
| 2400 | 12 | 149.73 | 2369.4 | -269.54 | 157.33
| 2500 | 12 | 149.73 | 2467.22 | -287.49 | 167.81
| 2600 | 12 | 149.73 | 2565.03 | -305.45 | 178.29
| 2700 | 12 | 149.73 | 2662.84 | -323.41 | 188.78
| 2800 | 12 | 149.73 | 2760.66 | -341.36 | 199.26
| 2900 | 12 | 149.73 | 2858.47 | -359.32 | 209.74
| 3000 | 12 | 149.73 | 2956.29 | -377.27 | 220.22
| 3100 | 12 | 149.73 | 3054.1 | -395.23 | 230.7
| 3200 | 12 | 149.73 | 3151.92 | -413.19 | 241.18
| 3300 | 12 | 149.73 | 3249.73 | -431.14 | 251.66
| 3400 | 12 | 149.73 | 3347.55 | -449.1 | 262.14
| 3500 | 12 | 149.73 | 3445.36 | -467.05 | 272.62
| 3600 | 12 | 149.73 | 3543.18 | -485.01 | 283.11
| 3681.44 | 12 | 149.73 | 3622.84 | -499.63 | 291.64
| 3700 | 11.63 | 149.73 | 3641 | -502.92 | 293.56
| 3800 | 9.63 | 149.73 | 3739.28 | -518.84 | 302.85
| 3900 | 7.63 | 149.73 | 3838.15 | -531.8 | 310.42
| 4000 | 5.63 | 149.73 | 3937.47 | -541.77 | 316.24
| 4100 | 3.63 | 149.73 | 4037.14 | -548.74 | 320.3
| 4200 | 1.63 | 149.73 | 4137.03 | -552.7 | 322.62
| 4281.44 | 0 | 0 | 4218.46 | -553.7 | 323.2
| 4300 | 0 | 0 | 4237.02 | -553.7 | 323.2
| 4400 | 0 | 0 | 4337.02 | -553.7 | 323.2
| 4500 | 0 | 0 | 4437.02 | -553.7 | 323.2
| 4600 | 0 | 0 | 4537.02 | -553.7 | 323.2
| 4700 | 0 | 0 | 4637.02 | -553.7 | 323.2
| 4800 | 0 | 0 | 4737.02 | -553.7 | 323.2
| 4900 | 0 | 0 | 4837.02 | -553.7 | 323.2
| 5000 | 0 | 0 | 4937.02 | -553.7 | 323.2
| 5100 | 0 | 0 | 5037.02 | -553.7 | 323.2
| 5200 | 0 | 0 | 5137.02 | -553.7 | 323.2
| 5300 | 0 | 0 | 5237.02 | -553.7 | 323.2
| 5400 | 0 | 0 | 5337.02 | -553.7 | 323.2
| 5500 | 0 | 0 | 5437.02 | -553.7 | 323.2
| 5600 | 0 | 0 | 5537.02 | -553.7 | 323.2
| 5700 | 0 | 0 | 5637.02 | -553.7 | 323.2
| 5800 | 0 | 0 | 5737.02 | -553.7 | 323.2
| 5867.28 | 0 | 0 | 5804.3 | -553.7 | 323.2
| 5900 | 3.27 | 269.59 | 5837 | -553.71 | 322.27
| 6000 | 13.27 | 269.59 | 5935.84 | -553.81 | 307.9
| 6100 | 23.27 | 269.59 | 6030.68 | -554.03 | 276.59
| 6200 | 33.27 | 269.59 | 6118.64 | -554.37 | 229.29
| 6300 | 43.27 | 269.59 | 6197.05 | -554.81 | 167.43
| 6400 | 53.27 | 269.59 | 6263.53 | -555.34 | 92.9
| 6500 | 63.27 | 269.59 | 6316.06 | -555.94 | 7.96
| 6600 | 73.27 | 269.59 | 6353.04 | -556.6 | -84.81
| 6700 | 83.27 | 269.59 | 6373.35 | -557.3 | -182.6
| 6767.3 | 90 | 269.59 | 6377.3 | -557.78 | -249.74
| 6800 | 90 | 269.59 | 6377.3 | -558.01 | -282.44
| 6900 | 90 | 269.59 | 6377.31 | -558.72 | -382.44
| 7000 | 90 | 269.59 | 6377.32 | -559.43 | -482.43
| 7100 | 90 | 269.59 | 6377.32 | -560.14 | -582.43
| 7200 | 90 | 269.59 | 6377.33 | -560.85 | -682.43
| 7300 | 90 | 269.59 | 6377.34 | -561.57 | -782.43
| 7400 | 90 | 269.59 | 6377.34 | -562.28 | -882.42
| 7500 | 90 | 269.59 | 6377.35 | -562.99 | -982.42
| 7600 | 90 | 269.59 | 6377.36 | -563.7 | -1082.42
| 7700 | 90 | 269.59 | 6377.36 | -564.41 | -1182.42
| 7800 | 90 | 269.59 | 6377.37 | -565.12 | -1282.41
| 7900 | 90 | 269.59 | 6377.37 | -565.84 | -1382.41
| 8000 | 90 | 269.59 | 6377.38 | -566.55 | -1482.41
| 8100 | 90 | 269.59 | 6377.38 | -567.26 | -1582.41
| 8200 | 90 | 269.59 | 6377.39 | -567.97 | -1682.4
| 8300 | 90 | 269.59 | 6377.39 | -568.69 | -1782.4
| 8400 | 90 | 269.59 | 6377.4 | -569.4 | -1882.4
| 8500 | 90 | 269.59 | 6377.4 | -570.11 | -1982.4
| 8600 | 90 | 269.59 | 6377.41 | -570.82 | -2082.39
| 8700 | 90 | 269.59 | 6377.41 | -571.54 | -2182.39
| 8800 | 90 | 269.59 | 6377.42 | -572.25 | -2282.39
| 8900 | 90 | 269.59 | 6377.42 | -572.96 | -2382.39
| 9000 | 90 | 269.59 | 6377.42 | -573.67 | -2482.38
| 9100 | 90 | 269.59 | 6377.43 | -574.39 | -2582.38
| 9200 | 90 | 269.59 | 6377.43 | -575.1 | -2682.38
| 9300 | 90 | 269.59 | 6377.43 | -575.81 | -2782.38
| 9400 | 90 | 269.59 | 6377.44 | -576.53 | -2882.37
| 9500 | 90 | 269.59 | 6377.44 | -577.24 | -2982.37
| 9600 | 90 | 269.59 | 6377.44 | -577.95 | -3082.37
| 9700 | 90 | 269.59 | 6377.45 | -578.67 | -3182.37
| 9800 | 90 | 269.59 | 6377.45 | -579.38 | -3282.36
| 9900 | 90 | 269.59 | 6377.45 | -580.09 | -3382.36
| 10000 | 90 | 269.59 | 6377.45 | -580.81 | -3482.36
| 10100 | 90 | 269.59 | 6377.46 | -581.52 | -3582.36
| 10200 | 90 | 269.59 | 6377.46 | -582.23 | -3682.35
| 10300 | 90 | 269.59 | 6377.46 | -582.95 | -3782.35
| 10400 | 90 | 269.59 | 6377.46 | -583.66 | -3882.35
| 10500 | 90 | 269.59 | 6377.46 | -584.37 | -3982.35
| 10600 | 90 | 269.59 | 6377.47 | -585.09 | -4082.34
| 10700 | 90 | 269.59 | 6377.47 | -585.8 | -4182.34
| 10800 | 90 | 269.59 | 6377.47 | -586.51 | -4282.34
| 10900 | 90 | 269.59 | 6377.47 | -587.23 | -4382.34
| 11000 | 90 | 269.59 | 6377.47 | -587.94 | -4482.33
| 11100 | 90 | 269.59 | 6377.47 | -588.66 | -4582.33
| 11200 | 90 | 269.59 | 6377.47 | -589.37 | -4682.33
| 11300 | 90 | 269.59 | 6377.47 | -590.09 | -4782.32
| 11400 | 90 | 269.59 | 6377.47 | -590.8 | -4882.32
| 11500 | 90 | 269.59 | 6377.47 | -591.51 | -4982.32
| 11600 | 90 | 269.59 | 6377.47 | -592.23 | -5082.32
| 11700 | 90 | 269.59 | 6377.47 | -592.94 | -5182.31
| 11800 | 90 | 269.59 | 6377.47 | -593.66 | -5282.31
| 11900 | 90 | 269.59 | 6377.47 | -594.37 | -5382.31
| 12000 | 90 | 269.59 | 6377.47 | -595.09 | -5482.31
| 12100 | 90 | 269.59 | 6377.47 | -595.8 | -5582.3
| 12200 | 90 | 269.59 | 6377.47 | -596.52 | -5682.3
| 12300 | 90 | 269.59 | 6377.47 | -597.23 | -5782.3
| 12400 | 90 | 269.59 | 6377.46 | -597.95 | -5882.3
| 12500 | 90 | 269.59 | 6377.46 | -598.66 | -5982.29
| 12600 | 90 | 269.59 | 6377.46 | -599.38 | -6082.29
| 12700 | 90 | 269.59 | 6377.46 | -600.09 | -6182.29
| 12800 | 90 | 269.59 | 6377.46 | -600.81 | -6282.29
| 12900 | 90 | 269.59 | 6377.45 | -601.52 | -6382.28
| 13000 | 90 | 269.59 | 6377.45 | -602.24 | -6482.28
| 13100 | 90 | 269.59 | 6377.45 | -602.95 | -6582.28
| 13200 | 90 | 269.59 | 6377.45 | -603.67 | -6682.28
| 13300 | 90 | 269.59 | 6377.44 | -604.39 | -6782.27
| 13400 | 90 | 269.59 | 6377.44 | -605.1 | -6882.27
| 13500 | 90 | 269.59 | 6377.44 | -605.82 | -6982.27
| 13600 | 90 | 269.59 | 6377.44 | -606.53 | -7082.27
| 13700 | 90 | 269.59 | 6377.43 | -607.25 | -7182.26
| 13800 | 90 | 269.59 | 6377.43 | -607.96 | -7282.26
| 13900 | 90 | 269.59 | 6377.42 | -608.68 | -7382.26
| 14000 | 90 | 269.59 | 6377.42 | -609.4 | -7482.26
| 14100 | 90 | 269.59 | 6377.42 | -610.11 | -7582.25
| 14200 | 90 | 269.59 | 6377.41 | -610.83 | -7682.25
| 14300 | 90 | 269.59 | 6377.41 | -611.55 | -7782.25
| 14400 | 90 | 269.59 | 6377.4 | -612.26 | -7882.25
| 14500 | 90 | 269.59 | 6377.4 | -612.98 | -7982.24
| 14600 | 90 | 269.59 | 6377.39 | -613.69 | -8082.24
| 14700 | 90 | 269.59 | 6377.39 | -614.41 | -8182.24
| 14800 | 90 | 269.59 | 6377.38 | -615.13 | -8282.24
| 14900 | 90 | 269.59 | 6377.38 | -615.84 | -8382.23
| 15000 | 90 | 269.59 | 6377.37 | -616.56 | -8482.23
| 15100 | 90 | 269.59 | 6377.37 | -617.28 | -8582.23
| 15200 | 90 | 269.59 | 6377.36 | -618 | -8682.22
| 15300 | 90 | 269.59 | 6377.36 | -618.71 | -8782.22
| 15400 | 90 | 269.59 | 6377.35 | -619.43 | -8882.22
| 15500 | 90 | 269.59 | 6377.34 | -620.15 | -8982.22
| 15600 | 90 | 269.59 | 6377.34 | -620.86 | -9082.21
| 15700 | 90 | 269.59 | 6377.33 | -621.58 | -9182.21
| 15800 | 90 | 269.59 | 6377.32 | -622.3 | -9282.21
| 15900 | 90 | 269.59 | 6377.32 | -623.02 | -9382.21
| 16000 | 90 | 269.59 | 6377.31 | -623.73 | -9482.2
| 16100 | 90 | 269.59 | 6377.3 | -624.45 | -9582.2
| 16142.12 | 90 | 269.59 | 6377.3 | -624.75 | -9624.32
| 16145 | 90 | 269.68 | 6377.3 | -624.77 | -9627.2
| 16200 | 90 | 269.68 | 6377.3 | -625.08 | -9682.2
| 16300 | 90 | 269.68 | 6377.3 | -625.65 | -9782.2
| 16400 | 90 | 269.68 | 6377.3 | -626.22 | -9882.2
| 16442.09 | 90 | 269.68 | 6377.3 | -626.45 | -9924.29

## Lookup (hidden)
North Reference | RetunValue | Grid Type | ReturnValue | Deviation Indicator | ReturnValue
| 2 |  | 0 |  | 4
True |  | SPCS-Colorado Central-NAD27 |  | Directional
Grid |  | SPCS-Colorado Central-NAD83 |  | High Angle
|  | SPCS-Colorado North-NAD27 |  | Horizontal
SPCS-Colorado North-NAD83
SPCS-Colorado South-NAD27
SPCS-Colorado South-NAD83
UTM-Zone 12 NAD27
UTM-Zone 12 NAD83
UTM-Zone 13 NAD27
UTM-Zone 13 NAD83