## Data
Header Information | measured depth (ft) | inclination (°) | azimuth (°) | true vertical depth (ft) | northing +N/-S (ft) | easting +E/-W (ft)
Operator Name | 0 | 0 | 0 | 0 | 0 | 0
BISON OIL & GAS II, LLC | 100 | 0 | 0 | 100 | 0 | 0
Operator Number | 200 | 0 | 0 | 200 | 0 | 0
10661 | 300 | 0 | 0 | 300 | 0 | 0
Well Name and Number | 400 | 0 | 0 | 400 | 0 | 0
HUNT FED 8-60 19-24-8 | 500 | 0 | 0 | 500 | 0 | 0
API Number (if available) | 600 | 2 | 160.8 | 599.98 | -1.65 | 0.57
| 700 | 4 | 160.8 | 699.84 | -6.59 | 2.3
Location: QQ SEC TWP RGE | 800 | 6 | 160.8 | 799.45 | -14.82 | 5.16
SE NE SEC. 19 T8N R60W | 900 | 8 | 160.8 | 898.7 | -26.33 | 9.17
Citing Type: Planned or Actual | 1000 | 10 | 160.8 | 997.47 | -41.1 | 14.32
PLANNED | 1100 | 12 | 160.8 | 1095.62 | -59.12 | 20.59
Deviation Indicator | 1106.03 | 12.12 | 160.8 | 1101.52 | -60.31 | 21.01
Horizontal | 1200 | 12.12 | 160.8 | 1193.4 | -78.94 | 27.5
North Reference | 1300 | 12.12 | 160.8 | 1291.17 | -98.77 | 34.4
True | 1400 | 12.12 | 160.8 | 1388.94 | -118.6 | 41.31
Grid Type | 1500 | 12.12 | 160.8 | 1486.71 | -138.43 | 48.22
#VALUE! | 1600 | 12.12 | 160.8 | 1584.48 | -158.26 | 55.12
| 1700 | 12.12 | 160.8 | 1682.25 | -178.08 | 62.03
| 1800 | 12.12 | 160.8 | 1780.02 | -197.91 | 68.94
| 1900 | 12.12 | 160.8 | 1877.79 | -217.74 | 75.84
| 2000 | 12.12 | 160.8 | 1975.56 | -237.57 | 82.75
| 2100 | 12.12 | 160.8 | 2073.33 | -257.4 | 89.66
| 2200 | 12.12 | 160.8 | 2171.1 | -277.23 | 96.56
| 2300 | 12.12 | 160.8 | 2268.87 | -297.05 | 103.47
| 2400 | 12.12 | 160.8 | 2366.64 | -316.88 | 110.38
| 2500 | 12.12 | 160.8 | 2464.42 | -336.71 | 117.28
| 2600 | 12.12 | 160.8 | 2562.19 | -356.54 | 124.19
| 2700 | 12.12 | 160.8 | 2659.96 | -376.37 | 131.09
| 2800 | 12.12 | 160.8 | 2757.73 | -396.2 | 138
| 2900 | 12.12 | 160.8 | 2855.5 | -416.03 | 144.91
| 3000 | 12.12 | 160.8 | 2953.27 | -435.85 | 151.81
| 3100 | 12.12 | 160.8 | 3051.04 | -455.68 | 158.72
| 3200 | 12.12 | 160.8 | 3148.81 | -475.51 | 165.63
| 3300 | 12.12 | 160.8 | 3246.58 | -495.34 | 172.53
| 3400 | 12.12 | 160.8 | 3344.35 | -515.17 | 179.44
| 3500 | 12.12 | 160.8 | 3442.12 | -535 | 186.35
| 3600 | 12.12 | 160.8 | 3539.89 | -554.83 | 193.25
| 3700 | 12.12 | 160.8 | 3637.67 | -574.65 | 200.16
| 3800 | 12.12 | 160.8 | 3735.44 | -594.48 | 207.07
| 3900 | 12.12 | 160.8 | 3833.21 | -614.31 | 213.97
| 4000 | 12.12 | 160.8 | 3930.98 | -634.14 | 220.88
| 4100 | 12.12 | 160.8 | 4028.75 | -653.97 | 227.79
| 4200 | 12.12 | 160.8 | 4126.52 | -673.8 | 234.69
| 4300 | 12.12 | 160.8 | 4224.29 | -693.62 | 241.6
| 4400 | 12.12 | 160.8 | 4322.06 | -713.45 | 248.51
| 4500 | 12.12 | 160.8 | 4419.83 | -733.28 | 255.41
| 4600 | 12.12 | 160.8 | 4517.6 | -753.11 | 262.32
| 4700 | 12.12 | 160.8 | 4615.37 | -772.94 | 269.23
| 4800 | 12.12 | 160.8 | 4713.14 | -792.77 | 276.13
| 4900 | 12.12 | 160.8 | 4810.92 | -812.6 | 283.04
| 5000 | 12.12 | 160.8 | 4908.69 | -832.42 | 289.95
| 5075.99 | 12.12 | 160.8 | 4982.98 | -847.49 | 295.19
| 5100 | 11.64 | 160.8 | 5006.48 | -852.16 | 296.82
| 5200 | 9.64 | 160.8 | 5104.75 | -869.6 | 302.89
| 5300 | 7.64 | 160.8 | 5203.61 | -883.78 | 307.83
| 5400 | 5.64 | 160.8 | 5302.94 | -894.7 | 311.64
| 5500 | 3.64 | 160.8 | 5402.6 | -902.34 | 314.3
| 5600 | 1.64 | 160.8 | 5502.49 | -906.69 | 315.81
| 5682.02 | 0 | 0 | 5584.5 | -907.8 | 316.2
| 5700 | 0 | 0 | 5602.48 | -907.8 | 316.2
| 5782.02 | 0 | 0 | 5684.5 | -907.8 | 316.2
| 5800 | 1.8 | 269.59 | 5702.48 | -907.8 | 315.92
| 5900 | 11.8 | 269.59 | 5801.65 | -907.89 | 304.09
| 6000 | 21.8 | 269.59 | 5897.26 | -908.09 | 275.23
| 6100 | 31.8 | 269.59 | 5986.4 | -908.42 | 230.2
| 6200 | 41.8 | 269.59 | 6066.37 | -908.84 | 170.37
| 6300 | 51.8 | 269.59 | 6134.74 | -909.37 | 97.56
| 6400 | 61.8 | 269.59 | 6189.42 | -909.96 | 13.99
| 6500 | 71.81 | 269.59 | 6228.76 | -910.62 | -77.8
| 6600 | 81.81 | 269.59 | 6251.55 | -911.32 | -175.04
| 6681.93 | 90 | 269.59 | 6257.4 | -911.9 | -256.69
| 6700 | 90 | 269.59 | 6257.4 | -912.03 | -274.76
| 6800 | 90 | 269.59 | 6257.4 | -912.75 | -374.76
| 6900 | 90 | 269.59 | 6257.4 | -913.46 | -474.75
| 7000 | 90 | 269.59 | 6257.4 | -914.18 | -574.75
| 7100 | 90 | 269.59 | 6257.4 | -914.89 | -674.75
| 7200 | 90 | 269.59 | 6257.4 | -915.61 | -774.74
| 7300 | 90 | 269.59 | 6257.4 | -916.33 | -874.74
| 7400 | 90 | 269.59 | 6257.4 | -917.04 | -974.74
| 7500 | 90 | 269.59 | 6257.4 | -917.76 | -1074.74
| 7600 | 90 | 269.59 | 6257.4 | -918.47 | -1174.73
| 7700 | 90 | 269.59 | 6257.4 | -919.19 | -1274.73
| 7800 | 90 | 269.59 | 6257.4 | -919.9 | -1374.73
| 7900 | 90 | 269.59 | 6257.4 | -920.62 | -1474.73
| 8000 | 90 | 269.59 | 6257.4 | -921.33 | -1574.72
| 8100 | 90 | 269.59 | 6257.4 | -922.05 | -1674.72
| 8200 | 90 | 269.59 | 6257.4 | -922.77 | -1774.72
| 8300 | 90 | 269.59 | 6257.4 | -923.48 | -1874.72
| 8400 | 90 | 269.59 | 6257.4 | -924.2 | -1974.71
| 8500 | 90 | 269.59 | 6257.4 | -924.91 | -2074.71
| 8600 | 90 | 269.59 | 6257.4 | -925.63 | -2174.71
| 8700 | 90 | 269.59 | 6257.4 | -926.34 | -2274.71
| 8800 | 90 | 269.59 | 6257.4 | -927.06 | -2374.7
| 8900 | 90 | 269.59 | 6257.4 | -927.77 | -2474.7
| 9000 | 90 | 269.59 | 6257.4 | -928.49 | -2574.7
| 9100 | 90 | 269.59 | 6257.4 | -929.2 | -2674.7
| 9200 | 90 | 269.59 | 6257.4 | -929.92 | -2774.69
| 9300 | 90 | 269.59 | 6257.4 | -930.63 | -2874.69
| 9400 | 90 | 269.59 | 6257.4 | -931.35 | -2974.69
| 9500 | 90 | 269.59 | 6257.4 | -932.06 | -3074.69
| 9600 | 90 | 269.59 | 6257.4 | -932.78 | -3174.68
| 9700 | 90 | 269.59 | 6257.4 | -933.49 | -3274.68
| 9800 | 90 | 269.59 | 6257.4 | -934.21 | -3374.68
| 9900 | 90 | 269.59 | 6257.4 | -934.92 | -3474.68
| 10000 | 90 | 269.59 | 6257.4 | -935.64 | -3574.67
| 10100 | 90 | 269.59 | 6257.4 | -936.35 | -3674.67
| 10200 | 90 | 269.59 | 6257.4 | -937.07 | -3774.67
| 10300 | 90 | 269.59 | 6257.4 | -937.78 | -3874.67
| 10400 | 90 | 269.59 | 6257.4 | -938.5 | -3974.66
| 10500 | 90 | 269.59 | 6257.4 | -939.21 | -4074.66
| 10600 | 90 | 269.59 | 6257.4 | -939.93 | -4174.66
| 10700 | 90 | 269.59 | 6257.4 | -940.64 | -4274.66
| 10800 | 90 | 269.59 | 6257.4 | -941.36 | -4374.65
| 10900 | 90 | 269.59 | 6257.4 | -942.07 | -4474.65
| 11000 | 90 | 269.59 | 6257.4 | -942.79 | -4574.65
| 11100 | 90 | 269.59 | 6257.4 | -943.5 | -4674.65
| 11200 | 90 | 269.59 | 6257.4 | -944.21 | -4774.64
| 11300 | 90 | 269.59 | 6257.4 | -944.93 | -4874.64
| 11400 | 90 | 269.59 | 6257.4 | -945.64 | -4974.64
| 11500 | 90 | 269.59 | 6257.4 | -946.36 | -5074.63
| 11600 | 90 | 269.59 | 6257.4 | -947.07 | -5174.63
| 11700 | 90 | 269.59 | 6257.4 | -947.79 | -5274.63
| 11800 | 90 | 269.59 | 6257.4 | -948.5 | -5374.63
| 11900 | 90 | 269.59 | 6257.4 | -949.22 | -5474.62
| 12000 | 90 | 269.59 | 6257.4 | -949.93 | -5574.62
| 12100 | 90 | 269.59 | 6257.4 | -950.64 | -5674.62
| 12200 | 90 | 269.59 | 6257.4 | -951.36 | -5774.62
| 12300 | 90 | 269.59 | 6257.4 | -952.07 | -5874.61
| 12400 | 90 | 269.59 | 6257.4 | -952.79 | -5974.61
| 12500 | 90 | 269.59 | 6257.4 | -953.5 | -6074.61
| 12600 | 90 | 269.59 | 6257.4 | -954.21 | -6174.61
| 12700 | 90 | 269.59 | 6257.4 | -954.93 | -6274.6
| 12800 | 90 | 269.59 | 6257.4 | -955.64 | -6374.6
| 12900 | 90 | 269.59 | 6257.4 | -956.36 | -6474.6
| 13000 | 90 | 269.59 | 6257.4 | -957.07 | -6574.6
| 13100 | 90 | 269.59 | 6257.4 | -957.78 | -6674.59
| 13200 | 90 | 269.59 | 6257.4 | -958.5 | -6774.59
| 13300 | 90 | 269.59 | 6257.4 | -959.21 | -6874.59
| 13400 | 90 | 269.59 | 6257.4 | -959.93 | -6974.59
| 13500 | 90 | 269.59 | 6257.4 | -960.64 | -7074.58
| 13600 | 90 | 269.59 | 6257.4 | -961.35 | -7174.58
| 13700 | 90 | 269.59 | 6257.4 | -962.07 | -7274.58
| 13800 | 90 | 269.59 | 6257.4 | -962.78 | -7374.58
| 13900 | 90 | 269.59 | 6257.4 | -963.5 | -7474.57
| 14000 | 90 | 269.59 | 6257.4 | -964.21 | -7574.57
| 14100 | 90 | 269.59 | 6257.4 | -964.92 | -7674.57
| 14200 | 90 | 269.59 | 6257.4 | -965.64 | -7774.57
| 14300 | 90 | 269.59 | 6257.4 | -966.35 | -7874.56
| 14400 | 90 | 269.59 | 6257.4 | -967.06 | -7974.56
| 14500 | 90 | 269.59 | 6257.4 | -967.78 | -8074.56
| 14600 | 90 | 269.59 | 6257.4 | -968.49 | -8174.56
| 14700 | 90 | 269.59 | 6257.4 | -969.2 | -8274.55
| 14800 | 90 | 269.59 | 6257.4 | -969.92 | -8374.55
| 14900 | 90 | 269.59 | 6257.4 | -970.63 | -8474.55
| 15000 | 90 | 269.59 | 6257.4 | -971.34 | -8574.55
| 15100 | 90 | 269.59 | 6257.4 | -972.06 | -8674.54
| 15200 | 90 | 269.59 | 6257.4 | -972.77 | -8774.54
| 15300 | 90 | 269.59 | 6257.4 | -973.48 | -8874.54
| 15400 | 90 | 269.59 | 6257.4 | -974.2 | -8974.54
| 15500 | 90 | 269.59 | 6257.4 | -974.91 | -9074.53
| 15600 | 90 | 269.59 | 6257.4 | -975.62 | -9174.53
| 15700 | 90 | 269.59 | 6257.4 | -976.34 | -9274.53
| 15800 | 90 | 269.59 | 6257.4 | -977.05 | -9374.53
| 15900 | 90 | 269.59 | 6257.4 | -977.76 | -9474.52
| 16000 | 90 | 269.59 | 6257.4 | -978.48 | -9574.52
| 16056.05 | 90 | 269.59 | 6257.4 | -978.88 | -9630.57
| 16058.85 | 90 | 269.68 | 6257.4 | -978.89 | -9633.36
| 16100 | 90 | 269.68 | 6257.4 | -979.13 | -9674.52
| 16200 | 90 | 269.68 | 6257.4 | -979.69 | -9774.52
| 16300 | 90 | 269.68 | 6257.4 | -980.26 | -9874.51
| 16356.03 | 90 | 269.68 | 6257.4 | -980.58 | -9930.55

## Lookup (hidden)
North Reference | RetunValue | Grid Type | ReturnValue | Deviation Indicator | ReturnValue
| 2 |  | 0 |  | 4
True |  | SPCS-Colorado Central-NAD27 |  | Directional
Grid |  | SPCS-Colorado Central-NAD83 |  | High Angle
|  | SPCS-Colorado North-NAD27 |  | Horizontal
SPCS-Colorado North-NAD83
SPCS-Colorado South-NAD27
SPCS-Colorado South-NAD83
UTM-Zone 12 NAD27
UTM-Zone 12 NAD83
UTM-Zone 13 NAD27
UTM-Zone 13 NAD83