## Data
Header Information | measured depth (ft) | inclination (°) | azimuth (°) | true vertical depth (ft) | northing +N/-S (ft) | easting +E/-W (ft)
Operator Name | 0 | 0 | 0 | 0 | 0 | 0
BISON OIL & GAS II, LLC | 100 | 0 | 0 | 100 | 0 | 0
Operator Number | 200 | 0 | 0 | 200 | 0 | 0
10661 | 300 | 2 | 169.53 | 299.98 | -1.72 | 0.32
Well Name and Number | 400 | 4 | 169.53 | 399.84 | -6.86 | 1.27
HUNT FED 8-60 19-24-11 | 500 | 6 | 169.53 | 499.45 | -15.43 | 2.85
API Number (if available) | 600 | 8 | 169.53 | 598.7 | -27.42 | 5.07
| 700 | 10 | 169.53 | 697.47 | -42.8 | 7.91
Location: QQ SEC TWP RGE | 800 | 12 | 169.53 | 795.62 | -61.56 | 11.37
SE NE SEC. 19 T8N R60W | 900 | 14 | 169.53 | 893.06 | -83.68 | 15.46
Citing Type: Planned or Actual | 1000 | 16 | 169.53 | 989.64 | -109.13 | 20.16
PLANNED | 1100 | 18 | 169.53 | 1085.27 | -137.88 | 25.47
Deviation Indicator | 1200 | 20 | 169.53 | 1179.82 | -169.89 | 31.39
Horizontal | 1255.41 | 21.11 | 169.53 | 1231.69 | -189.02 | 34.92
North Reference | 1300 | 21.11 | 169.53 | 1273.3 | -204.81 | 37.84
True | 1400 | 21.11 | 169.53 | 1366.59 | -240.23 | 44.38
Grid Type | 1500 | 21.11 | 169.53 | 1459.88 | -275.64 | 50.93
#VALUE! | 1600 | 21.11 | 169.53 | 1553.17 | -311.05 | 57.47
| 1700 | 21.11 | 169.53 | 1646.46 | -346.47 | 64.01
| 1800 | 21.11 | 169.53 | 1739.75 | -381.88 | 70.56
| 1900 | 21.11 | 169.53 | 1833.04 | -417.29 | 77.1
| 2000 | 21.11 | 169.53 | 1926.33 | -452.71 | 83.64
| 2100 | 21.11 | 169.53 | 2019.62 | -488.12 | 90.19
| 2200 | 21.11 | 169.53 | 2112.91 | -523.53 | 96.73
| 2300 | 21.11 | 169.53 | 2206.2 | -558.95 | 103.27
| 2400 | 21.11 | 169.53 | 2299.49 | -594.36 | 109.82
| 2500 | 21.11 | 169.53 | 2392.78 | -629.78 | 116.36
| 2600 | 21.11 | 169.53 | 2486.07 | -665.19 | 122.9
| 2700 | 21.11 | 169.53 | 2579.36 | -700.6 | 129.45
| 2800 | 21.11 | 169.53 | 2672.65 | -736.02 | 135.99
| 2900 | 21.11 | 169.53 | 2765.94 | -771.43 | 142.53
| 3000 | 21.11 | 169.53 | 2859.23 | -806.84 | 149.07
| 3100 | 21.11 | 169.53 | 2952.52 | -842.26 | 155.62
| 3200 | 21.11 | 169.53 | 3045.81 | -877.67 | 162.16
| 3300 | 21.11 | 169.53 | 3139.1 | -913.08 | 168.7
| 3400 | 21.11 | 169.53 | 3232.39 | -948.5 | 175.25
| 3500 | 21.11 | 169.53 | 3325.68 | -983.91 | 181.79
| 3600 | 21.11 | 169.53 | 3418.97 | -1019.32 | 188.33
| 3700 | 21.11 | 169.53 | 3512.26 | -1054.74 | 194.88
| 3800 | 21.11 | 169.53 | 3605.55 | -1090.15 | 201.42
| 3900 | 21.11 | 169.53 | 3698.84 | -1125.56 | 207.96
| 4000 | 21.11 | 169.53 | 3792.13 | -1160.98 | 214.51
| 4100 | 21.11 | 169.53 | 3885.42 | -1196.39 | 221.05
| 4200 | 21.11 | 169.53 | 3978.71 | -1231.8 | 227.59
| 4300 | 21.11 | 169.53 | 4072 | -1267.22 | 234.13
| 4400 | 21.11 | 169.53 | 4165.29 | -1302.63 | 240.68
| 4500 | 21.11 | 169.53 | 4258.58 | -1338.05 | 247.22
| 4600 | 21.11 | 169.53 | 4351.87 | -1373.46 | 253.76
| 4700 | 21.11 | 169.53 | 4445.16 | -1408.87 | 260.31
| 4800 | 21.11 | 169.53 | 4538.45 | -1444.29 | 266.85
| 4817.21 | 21.11 | 169.53 | 4554.51 | -1450.38 | 267.98
| 4900 | 19.45 | 169.53 | 4632.16 | -1478.6 | 273.19
| 5000 | 17.45 | 169.53 | 4727.02 | -1509.72 | 278.94
| 5100 | 15.45 | 169.53 | 4822.92 | -1537.57 | 284.09
| 5200 | 13.45 | 169.53 | 4919.75 | -1562.11 | 288.62
| 5300 | 11.45 | 169.53 | 5017.39 | -1583.31 | 292.54
| 5400 | 9.45 | 169.53 | 5115.73 | -1601.15 | 295.83
| 5500 | 7.45 | 169.53 | 5214.64 | -1615.6 | 298.5
| 5600 | 5.45 | 169.53 | 5314 | -1626.65 | 300.55
| 5700 | 3.45 | 169.53 | 5413.69 | -1634.29 | 301.96
| 5800 | 1.45 | 169.53 | 5513.6 | -1638.5 | 302.73
| 5872.61 | 0 | 0 | 5586.2 | -1639.4 | 302.9
| 5900 | 0 | 0 | 5613.59 | -1639.4 | 302.9
| 5972.61 | 0 | 0 | 5686.2 | -1639.4 | 302.9
| 6000 | 2.74 | 269.59 | 5713.58 | -1639.4 | 302.25
| 6100 | 12.74 | 269.59 | 5812.54 | -1639.5 | 288.8
| 6200 | 22.74 | 269.59 | 5907.66 | -1639.72 | 258.36
| 6300 | 32.74 | 269.59 | 5996.06 | -1640.05 | 211.88
| 6400 | 42.74 | 269.59 | 6075.03 | -1640.48 | 150.74
| 6500 | 52.74 | 269.59 | 6142.19 | -1641.01 | 76.83
| 6600 | 62.75 | 269.59 | 6195.5 | -1641.61 | -7.63
| 6700 | 72.75 | 269.59 | 6233.32 | -1642.26 | -100.06
| 6800 | 82.75 | 269.59 | 6254.52 | -1642.96 | -197.66
| 6872.55 | 90 | 269.59 | 6259.1 | -1643.47 | -270.01
| 6900 | 90 | 269.59 | 6259.1 | -1643.66 | -297.46
| 7000 | 90 | 269.59 | 6259.09 | -1644.37 | -397.46
| 7100 | 90 | 269.59 | 6259.09 | -1645.09 | -497.46
| 7200 | 90 | 269.59 | 6259.08 | -1645.8 | -597.46
| 7300 | 90 | 269.59 | 6259.08 | -1646.51 | -697.45
| 7400 | 90 | 269.59 | 6259.08 | -1647.22 | -797.45
| 7500 | 90 | 269.59 | 6259.07 | -1647.93 | -897.45
| 7600 | 90 | 269.59 | 6259.07 | -1648.64 | -997.45
| 7700 | 90 | 269.59 | 6259.06 | -1649.35 | -1097.44
| 7800 | 90 | 269.59 | 6259.06 | -1650.06 | -1197.44
| 7900 | 90 | 269.59 | 6259.05 | -1650.77 | -1297.44
| 8000 | 90 | 269.59 | 6259.05 | -1651.48 | -1397.44
| 8100 | 90 | 269.59 | 6259.05 | -1652.19 | -1497.43
| 8200 | 90 | 269.59 | 6259.04 | -1652.91 | -1597.43
| 8300 | 90 | 269.59 | 6259.04 | -1653.62 | -1697.43
| 8400 | 90 | 269.59 | 6259.04 | -1654.33 | -1797.43
| 8500 | 90 | 269.59 | 6259.03 | -1655.04 | -1897.42
| 8600 | 90 | 269.59 | 6259.03 | -1655.75 | -1997.42
| 8700 | 90 | 269.59 | 6259.03 | -1656.46 | -2097.42
| 8800 | 90 | 269.59 | 6259.02 | -1657.18 | -2197.42
| 8900 | 90 | 269.59 | 6259.02 | -1657.89 | -2297.41
| 9000 | 90 | 269.59 | 6259.02 | -1658.6 | -2397.41
| 9100 | 90 | 269.59 | 6259.02 | -1659.31 | -2497.41
| 9200 | 90 | 269.59 | 6259.01 | -1660.03 | -2597.41
| 9300 | 90 | 269.59 | 6259.01 | -1660.74 | -2697.4
| 9400 | 90 | 269.59 | 6259.01 | -1661.45 | -2797.4
| 9500 | 90 | 269.59 | 6259.01 | -1662.16 | -2897.4
| 9600 | 90 | 269.59 | 6259 | -1662.88 | -2997.39
| 9700 | 90 | 269.59 | 6259 | -1663.59 | -3097.39
| 9800 | 90 | 269.59 | 6259 | -1664.3 | -3197.39
| 9900 | 90 | 269.59 | 6259 | -1665.01 | -3297.39
| 10000 | 90 | 269.59 | 6259 | -1665.73 | -3397.38
| 10100 | 90 | 269.59 | 6259 | -1666.44 | -3497.38
| 10200 | 90 | 269.59 | 6258.99 | -1667.15 | -3597.38
| 10300 | 90 | 269.59 | 6258.99 | -1667.87 | -3697.38
| 10400 | 90 | 269.59 | 6258.99 | -1668.58 | -3797.37
| 10500 | 90 | 269.59 | 6258.99 | -1669.29 | -3897.37
| 10600 | 90 | 269.59 | 6258.99 | -1670.01 | -3997.37
| 10700 | 90 | 269.59 | 6258.99 | -1670.72 | -4097.37
| 10800 | 90 | 269.59 | 6258.99 | -1671.44 | -4197.36
| 10900 | 90 | 269.59 | 6258.99 | -1672.15 | -4297.36
| 11000 | 90 | 269.59 | 6258.99 | -1672.86 | -4397.36
| 11100 | 90 | 269.59 | 6258.99 | -1673.58 | -4497.36
| 11200 | 90 | 269.59 | 6258.98 | -1674.29 | -4597.35
| 11300 | 90 | 269.59 | 6258.98 | -1675.01 | -4697.35
| 11400 | 90 | 269.59 | 6258.98 | -1675.72 | -4797.35
| 11500 | 90 | 269.59 | 6258.98 | -1676.44 | -4897.35
| 11600 | 90 | 269.59 | 6258.98 | -1677.15 | -4997.34
| 11700 | 90 | 269.59 | 6258.98 | -1677.86 | -5097.34
| 11800 | 90 | 269.59 | 6258.98 | -1678.58 | -5197.34
| 11900 | 90 | 269.59 | 6258.98 | -1679.29 | -5297.34
| 12000 | 90 | 269.59 | 6258.99 | -1680.01 | -5397.33
| 12100 | 90 | 269.59 | 6258.99 | -1680.72 | -5497.33
| 12200 | 90 | 269.59 | 6258.99 | -1681.44 | -5597.33
| 12300 | 90 | 269.59 | 6258.99 | -1682.15 | -5697.33
| 12400 | 90 | 269.59 | 6258.99 | -1682.87 | -5797.32
| 12500 | 90 | 269.59 | 6258.99 | -1683.58 | -5897.32
| 12600 | 90 | 269.59 | 6258.99 | -1684.3 | -5997.32
| 12700 | 90 | 269.59 | 6258.99 | -1685.02 | -6097.32
| 12800 | 90 | 269.59 | 6258.99 | -1685.73 | -6197.31
| 12900 | 90 | 269.59 | 6258.99 | -1686.45 | -6297.31
| 13000 | 90 | 269.59 | 6259 | -1687.16 | -6397.31
| 13100 | 90 | 269.59 | 6259 | -1687.88 | -6497.31
| 13200 | 90 | 269.59 | 6259 | -1688.59 | -6597.3
| 13300 | 90 | 269.59 | 6259 | -1689.31 | -6697.3
| 13400 | 90 | 269.59 | 6259 | -1690.03 | -6797.3
| 13500 | 90 | 269.59 | 6259 | -1690.74 | -6897.3
| 13600 | 90 | 269.59 | 6259.01 | -1691.46 | -6997.29
| 13700 | 90 | 269.59 | 6259.01 | -1692.18 | -7097.29
| 13800 | 90 | 269.59 | 6259.01 | -1692.89 | -7197.29
| 13900 | 90 | 269.59 | 6259.01 | -1693.61 | -7297.29
| 14000 | 90 | 269.59 | 6259.02 | -1694.33 | -7397.28
| 14100 | 90 | 269.59 | 6259.02 | -1695.04 | -7497.28
| 14200 | 90 | 269.59 | 6259.02 | -1695.76 | -7597.28
| 14300 | 90 | 269.59 | 6259.02 | -1696.48 | -7697.27
| 14400 | 90 | 269.59 | 6259.03 | -1697.19 | -7797.27
| 14500 | 90 | 269.59 | 6259.03 | -1697.91 | -7897.27
| 14600 | 90 | 269.59 | 6259.03 | -1698.63 | -7997.27
| 14700 | 90 | 269.59 | 6259.04 | -1699.35 | -8097.26
| 14800 | 90 | 269.59 | 6259.04 | -1700.06 | -8197.26
| 14900 | 90 | 269.59 | 6259.04 | -1700.78 | -8297.26
| 15000 | 90 | 269.59 | 6259.05 | -1701.5 | -8397.26
| 15100 | 90 | 269.59 | 6259.05 | -1702.22 | -8497.25
| 15200 | 90 | 269.59 | 6259.05 | -1702.93 | -8597.25
| 15300 | 90 | 269.59 | 6259.06 | -1703.65 | -8697.25
| 15400 | 90 | 269.59 | 6259.06 | -1704.37 | -8797.25
| 15500 | 90 | 269.59 | 6259.07 | -1705.09 | -8897.24
| 15600 | 90 | 269.59 | 6259.07 | -1705.81 | -8997.24
| 15700 | 90 | 269.59 | 6259.07 | -1706.52 | -9097.24
| 15800 | 90 | 269.59 | 6259.08 | -1707.24 | -9197.24
| 15900 | 90 | 269.59 | 6259.08 | -1707.96 | -9297.23
| 16000 | 90 | 269.59 | 6259.09 | -1708.68 | -9397.23
| 16100 | 90 | 269.59 | 6259.09 | -1709.4 | -9497.23
| 16200 | 90 | 269.59 | 6259.1 | -1710.12 | -9597.23
| 16244.77 | 90 | 269.59 | 6259.1 | -1710.44 | -9641.99
| 16247.66 | 90 | 269.67 | 6259.1 | -1710.46 | -9644.89
| 16300 | 90 | 269.67 | 6259.1 | -1710.76 | -9697.22
| 16400 | 90 | 269.67 | 6259.1 | -1711.32 | -9797.22
| 16500 | 90 | 269.67 | 6259.1 | -1711.89 | -9897.22
| 16544.48 | 90 | 269.67 | 6259.1 | -1712.14 | -9941.7

## Lookup (hidden)
North Reference | RetunValue | Grid Type | ReturnValue | Deviation Indicator | ReturnValue
| 2 |  | 0 |  | 4
True |  | SPCS-Colorado Central-NAD27 |  | Directional
Grid |  | SPCS-Colorado Central-NAD83 |  | High Angle
|  | SPCS-Colorado North-NAD27 |  | Horizontal
SPCS-Colorado North-NAD83
SPCS-Colorado South-NAD27
SPCS-Colorado South-NAD83
UTM-Zone 12 NAD27
UTM-Zone 12 NAD83
UTM-Zone 13 NAD27
UTM-Zone 13 NAD83