## Data
Header Information | measured depth (ft) | inclination (°) | azimuth (°) | true vertical depth (ft) | northing +N/-S (ft) | easting +E/-W (ft)
Operator Name | 0 | 0 | 0 | 0 | 0 | 0
Extraction Oil & Gas LLC. | 100 | 0 | 0 | 100 | 0 | 0 | 2
Operator Number | 200 | 0 | 0 | 200 | 0 | 0
| 300 | 0 | 0 | 300 | 0 | 0
Well Name and Number | 400 | 0 | 0 | 400 | 0 | 0
ALMA 1S-66-2524-14CDH | 500 | 0 | 0 | 500 | 0 | 0
API Number (if available) | 600 | 0 | 0 | 600 | 0 | 0
| 700 | 0 | 0 | 700 | 0 | 0
Location: QQ SEC TWP RGE | 800 | 0 | 0 | 800 | 0 | 0
Sec.25-T1S-R66W | 900 | 0 | 0 | 900 | 0 | 0
Citing Type: Planned or Actual | 1000 | 2 | 247.209 | 999.98 | -0.68 | -1.61
Planned | 1100 | 4 | 247.209 | 1099.84 | -2.7 | -6.43
Deviation Indicator | 1200 | 6 | 247.209 | 1199.45 | -6.08 | -14.47
Horizontal | 1300 | 8 | 247.209 | 1298.7 | -10.8 | -25.7
North Reference | 1400 | 10 | 247.209 | 1397.46 | -16.86 | -40.12
True | 1500 | 12 | 247.209 | 1495.62 | -24.25 | -57.71
Grid Type | 1600 | 14 | 247.209 | 1593.05 | -32.96 | -78.45
#VALUE! | 1700 | 16 | 247.209 | 1689.64 | -42.99 | -102.31
| 1800 | 18 | 247.209 | 1785.26 | -54.31 | -129.26
| 1900 | 20 | 247.209 | 1879.81 | -66.93 | -159.28
| 2000 | 20.517 | 247.209 | 1973.51 | -80.46 | -191.49
| 2100 | 20.517 | 247.209 | 2067.17 | -94.04 | -223.8
| 2200 | 20.517 | 247.209 | 2160.82 | -107.61 | -256.11
| 2300 | 20.517 | 247.209 | 2254.48 | -121.19 | -288.43
| 2400 | 20.517 | 247.209 | 2348.14 | -134.77 | -320.74
| 2499.99 | 20.517 | 247.209 | 2441.79 | -148.35 | -353.05
| 2599.99 | 20.517 | 247.209 | 2535.45 | -161.92 | -385.36
| 2699.99 | 20.517 | 247.209 | 2629.11 | -175.5 | -417.67
| 2799.99 | 20.517 | 247.209 | 2722.76 | -189.08 | -449.99
| 2899.99 | 20.517 | 247.209 | 2816.42 | -202.65 | -482.3
| 2999.99 | 20.517 | 247.209 | 2910.07 | -216.23 | -514.61
| 3099.99 | 20.517 | 247.209 | 3003.73 | -229.81 | -546.92
| 3199.99 | 20.517 | 247.209 | 3097.39 | -243.38 | -579.23
| 3299.99 | 20.517 | 247.209 | 3191.04 | -256.96 | -611.55
| 3399.99 | 20.517 | 247.209 | 3284.7 | -270.54 | -643.86
| 3499.99 | 20.517 | 247.209 | 3378.36 | -284.11 | -676.17
| 3599.99 | 20.517 | 247.209 | 3472.01 | -297.69 | -708.48
| 3699.99 | 20.517 | 247.209 | 3565.67 | -311.27 | -740.79
| 3799.99 | 20.517 | 247.209 | 3659.33 | -324.85 | -773.11
| 3899.99 | 20.517 | 247.209 | 3752.98 | -338.42 | -805.42
| 3999.99 | 20.517 | 247.209 | 3846.64 | -352 | -837.73
| 4099.99 | 20.517 | 247.209 | 3940.3 | -365.58 | -870.04
| 4199.99 | 20.517 | 247.209 | 4033.95 | -379.15 | -902.35
| 4299.99 | 20.517 | 247.209 | 4127.61 | -392.73 | -934.67
| 4399.99 | 20.517 | 247.209 | 4221.27 | -406.31 | -966.98
| 4499.99 | 20.517 | 247.209 | 4314.92 | -419.88 | -999.29
| 4599.99 | 20.517 | 247.209 | 4408.58 | -433.46 | -1031.6
| 4699.99 | 20.517 | 247.209 | 4502.24 | -447.04 | -1063.91
| 4799.99 | 20.517 | 247.209 | 4595.89 | -460.62 | -1096.23
| 4899.99 | 20.517 | 247.209 | 4689.55 | -474.19 | -1128.54
| 4999.99 | 20.517 | 247.209 | 4783.21 | -487.77 | -1160.85
| 5099.99 | 20.517 | 247.209 | 4876.86 | -501.35 | -1193.16
| 5199.99 | 20.517 | 247.209 | 4970.52 | -514.92 | -1225.48
| 5299.99 | 20.517 | 247.209 | 5064.18 | -528.5 | -1257.79
| 5399.99 | 20.517 | 247.209 | 5157.83 | -542.08 | -1290.1
| 5499.99 | 20.517 | 247.209 | 5251.49 | -555.65 | -1322.41
| 5599.99 | 20.517 | 247.209 | 5345.15 | -569.23 | -1354.72
| 5699.99 | 20.517 | 247.209 | 5438.8 | -582.81 | -1387.04
| 5799.99 | 20.517 | 247.209 | 5532.46 | -596.39 | -1419.35
| 5899.99 | 20.517 | 247.209 | 5626.12 | -609.96 | -1451.66
| 5999.99 | 20.517 | 247.209 | 5719.77 | -623.54 | -1483.97
| 6099.99 | 20.517 | 247.209 | 5813.43 | -637.12 | -1516.28
| 6199.99 | 20.517 | 247.209 | 5907.09 | -650.69 | -1548.6
| 6299.99 | 20.517 | 247.209 | 6000.74 | -664.27 | -1580.91
| 6399.99 | 19.375 | 247.209 | 6094.59 | -677.64 | -1612.73
| 6499.99 | 17.375 | 247.209 | 6189.49 | -689.85 | -1641.79
| 6599.99 | 15.375 | 247.209 | 6285.43 | -700.77 | -1667.78
| 6699.99 | 13.375 | 247.209 | 6382.29 | -710.39 | -1690.67
| 6799.99 | 11.375 | 247.209 | 6479.96 | -718.69 | -1710.42
| 6899.99 | 9.375 | 247.209 | 6578.32 | -725.67 | -1727.03
| 6999.99 | 7.375 | 247.209 | 6677.25 | -731.31 | -1740.45
| 7099.99 | 5.375 | 247.209 | 6776.63 | -735.61 | -1750.69
| 7199.99 | 3.375 | 247.209 | 6876.33 | -738.56 | -1757.72
| 7299.99 | 1.375 | 247.209 | 6976.24 | -740.17 | -1761.54
| 7399.99 | 0 | 0 | 7076.23 | -740.49 | -1762.3
| 7499.98 | 3.123 | 0.111 | 7176.22 | -739.64 | -1762.3
| 7599.98 | 13.122 | 0.111 | 7275.09 | -725.53 | -1762.28
| 7699.98 | 23.122 | 0.111 | 7370.01 | -694.46 | -1762.22
| 7799.98 | 33.121 | 0.111 | 7458.09 | -647.39 | -1762.12
| 7899.98 | 43.12 | 0.111 | 7536.66 | -585.74 | -1762.01
| 7999.98 | 53.119 | 0.111 | 7603.34 | -511.38 | -1761.86
| 8099.98 | 63.119 | 0.111 | 7656.08 | -426.57 | -1761.7
| 8199.98 | 73.118 | 0.111 | 7693.31 | -333.89 | -1761.52
| 8299.98 | 83.117 | 0.111 | 7713.87 | -236.16 | -1761.33
| 8399.98 | 90 | 0.111 | 7718 | -136.33 | -1761.13
| 8499.98 | 90 | 0.111 | 7718 | -36.33 | -1760.94
| 8599.98 | 90 | 0.111 | 7718 | 63.67 | -1760.75
| 8699.98 | 90 | 0.111 | 7718 | 163.67 | -1760.55
| 8799.98 | 90 | 0.111 | 7718 | 263.67 | -1760.36
| 8899.98 | 90 | 0.111 | 7718 | 363.67 | -1760.17
| 8999.98 | 90 | 0.111 | 7718 | 463.67 | -1759.97
| 9099.98 | 90 | 0.111 | 7718 | 563.67 | -1759.78
| 9199.98 | 90 | 0.111 | 7718 | 663.67 | -1759.59
| 9299.98 | 90 | 0.111 | 7718 | 763.67 | -1759.39
| 9399.98 | 90 | 0.111 | 7718.01 | 863.67 | -1759.2
| 9499.98 | 90 | 0.111 | 7718.01 | 963.67 | -1759
| 9599.98 | 90 | 0.111 | 7718.01 | 1063.67 | -1758.81
| 9699.98 | 90 | 0.111 | 7718.01 | 1163.67 | -1758.62
| 9799.98 | 90 | 0.111 | 7718.01 | 1263.67 | -1758.42
| 9899.98 | 90 | 0.111 | 7718.01 | 1363.67 | -1758.23
| 9999.98 | 90 | 0.111 | 7718.01 | 1463.67 | -1758.04
| 10099.98 | 90 | 0.111 | 7718.01 | 1563.67 | -1757.84
| 10199.98 | 90 | 0.111 | 7718.01 | 1663.67 | -1757.65
| 10299.98 | 90 | 0.111 | 7718.01 | 1763.67 | -1757.45
| 10399.98 | 90 | 0.111 | 7718.01 | 1863.67 | -1757.26
| 10499.98 | 90 | 0.111 | 7718.01 | 1963.67 | -1757.07
| 10599.98 | 90 | 0.111 | 7718.01 | 2063.67 | -1756.87
| 10699.98 | 90 | 0.111 | 7718.01 | 2163.67 | -1756.68
| 10799.98 | 90 | 0.111 | 7718.01 | 2263.67 | -1756.49
| 10899.98 | 90 | 0.111 | 7718.01 | 2363.67 | -1756.29
| 10999.98 | 90 | 0.111 | 7718.01 | 2463.66 | -1756.1
| 11099.98 | 90 | 0.111 | 7718.01 | 2563.66 | -1755.91
| 11199.98 | 90 | 0.111 | 7718.01 | 2663.66 | -1755.71
| 11299.98 | 90 | 0.111 | 7718.02 | 2763.66 | -1755.52
| 11399.98 | 90 | 0.111 | 7718.02 | 2863.66 | -1755.32
| 11499.98 | 90 | 0.111 | 7718.02 | 2963.66 | -1755.13
| 11599.98 | 90 | 0.111 | 7718.02 | 3063.66 | -1754.94
| 11699.98 | 90 | 0.111 | 7718.02 | 3163.66 | -1754.74
| 11799.98 | 90 | 0.111 | 7718.02 | 3263.66 | -1754.55
| 11899.98 | 90 | 0.111 | 7718.02 | 3363.66 | -1754.36
| 11999.98 | 90 | 0.111 | 7718.02 | 3463.66 | -1754.16
| 12099.98 | 90 | 0.111 | 7718.02 | 3563.66 | -1753.97
| 12199.98 | 90 | 0.111 | 7718.02 | 3663.66 | -1753.77
| 12299.98 | 90 | 0.111 | 7718.02 | 3763.66 | -1753.58
| 12399.98 | 90 | 0.111 | 7718.02 | 3863.66 | -1753.39
| 12499.97 | 90 | 0.111 | 7718.02 | 3963.66 | -1753.19
| 12599.97 | 90 | 0.111 | 7718.02 | 4063.66 | -1753
| 12699.97 | 90 | 0.111 | 7718.02 | 4163.66 | -1752.81
| 12799.97 | 90 | 0.111 | 7718.02 | 4263.66 | -1752.61
| 12899.97 | 90 | 0.111 | 7718.02 | 4363.66 | -1752.42
| 12999.97 | 90 | 0.111 | 7718.02 | 4463.66 | -1752.23
| 13099.97 | 90 | 0.111 | 7718.02 | 4563.66 | -1752.03
| 13199.97 | 90 | 0.111 | 7718.03 | 4663.66 | -1751.84
| 13299.97 | 90 | 0.111 | 7718.03 | 4763.66 | -1751.64
| 13399.97 | 90 | 0.111 | 7718.03 | 4863.66 | -1751.45
| 13499.97 | 90 | 0.111 | 7718.03 | 4963.65 | -1751.26
| 13599.97 | 90 | 0.111 | 7718.03 | 5063.65 | -1751.06
| 13699.97 | 90 | 0.111 | 7718.03 | 5163.65 | -1750.87
| 13799.97 | 90 | 0.111 | 7718.03 | 5263.65 | -1750.68
| 13899.97 | 90 | 0.111 | 7718.03 | 5363.65 | -1750.48
| 13999.97 | 90 | 0.111 | 7718.03 | 5463.65 | -1750.29
| 14099.97 | 90 | 0.111 | 7718.03 | 5563.65 | -1750.09
| 14199.97 | 90 | 0.111 | 7718.03 | 5663.65 | -1749.9
| 14299.97 | 90 | 0.111 | 7718.03 | 5763.65 | -1749.71
| 14399.97 | 90 | 0.111 | 7718.03 | 5863.65 | -1749.51
| 14499.97 | 90 | 0.111 | 7718.03 | 5963.65 | -1749.32
| 14599.97 | 90 | 0.111 | 7718.03 | 6063.65 | -1749.13
| 14699.97 | 90 | 0.111 | 7718.03 | 6163.65 | -1748.93
| 14799.97 | 90 | 0.111 | 7718.03 | 6263.65 | -1748.74
| 14899.97 | 90 | 0.111 | 7718.03 | 6363.65 | -1748.55
| 14999.97 | 90 | 0.111 | 7718.04 | 6463.65 | -1748.35
| 15099.97 | 90 | 0.111 | 7718.04 | 6563.65 | -1748.16
| 15199.97 | 90 | 0.111 | 7718.04 | 6663.65 | -1747.96
| 15299.97 | 90 | 0.111 | 7718.04 | 6763.65 | -1747.77
| 15399.97 | 90 | 0.111 | 7718.04 | 6863.65 | -1747.58
| 15499.97 | 90 | 0.111 | 7718.04 | 6963.65 | -1747.38
| 15599.97 | 90 | 0.111 | 7718.04 | 7063.65 | -1747.19
| 15699.97 | 90 | 0.111 | 7718.04 | 7163.65 | -1747
| 15738.05 | 90 | 0.111 | 7718 | 7201.73 | -1746.66

## Lookup (hidden)
North Reference | RetunValue | Grid Type | ReturnValue | Deviation Indicator | ReturnValue
| 2 |  | 0 |  | 4
True |  | SPCS-Colorado Central-NAD27 |  | Directional
Grid |  | SPCS-Colorado Central-NAD83 |  | High Angle
|  | SPCS-Colorado North-NAD27 |  | Horizontal
SPCS-Colorado North-NAD83
SPCS-Colorado South-NAD27
SPCS-Colorado South-NAD83
UTM-Zone 12 NAD27
UTM-Zone 12 NAD83
UTM-Zone 13 NAD27
UTM-Zone 13 NAD83