## Data
Header Information | measured depth (ft) | inclination (°) | azimuth (°) | true vertical depth (ft) | northing +N/-S (ft) | easting +E/-W (ft)
Operator Name | 0 | 0 | 0 | 0 | 0 | 0
Extraction Oil & Gas LLC. | 100 | 0 | 0 | 100 | 0 | 0 | 2
Operator Number | 200 | 0 | 0 | 200 | 0 | 0
| 300 | 0 | 0 | 300 | 0 | 0
Well Name and Number | 400 | 0 | 0 | 400 | 0 | 0
ALMA 1S-66-2524-9NH | 500 | 0 | 0 | 500 | 0 | 0
API Number (if available) | 600 | 0 | 0 | 600 | 0 | 0
| 700 | 0 | 0 | 700 | 0 | 0
Location: QQ SEC TWP RGE | 800 | 0 | 0 | 800 | 0 | 0
Sec.25-T1S-R66W | 900 | 0 | 0 | 900 | 0 | 0
Citing Type: Planned or Actual | 1000 | 0 | 0 | 1000 | 0 | 0
Planned | 1100 | 0 | 0 | 1100 | 0 | 0
Deviation Indicator | 1200 | 0 | 0 | 1200 | 0 | 0
Horizontal | 1300 | 2 | 198.058 | 1299.98 | -1.66 | -0.54
North Reference | 1400 | 4 | 198.058 | 1399.83 | -6.63 | -2.16
True | 1500 | 6 | 198.058 | 1499.45 | -14.92 | -4.86
Grid Type | 1600 | 8 | 198.058 | 1598.7 | -26.51 | -8.64
#VALUE! | 1700 | 10 | 198.058 | 1697.46 | -41.38 | -13.49
| 1800 | 10.439 | 198.058 | 1795.82 | -58.53 | -19.08
| 1900 | 10.439 | 198.058 | 1894.17 | -75.75 | -24.7
| 2000 | 10.439 | 198.058 | 1992.51 | -92.98 | -30.31
| 2100 | 10.439 | 198.058 | 2090.86 | -110.2 | -35.93
| 2200 | 10.439 | 198.058 | 2189.2 | -127.43 | -41.55
| 2300 | 10.439 | 198.058 | 2287.55 | -144.65 | -47.16
| 2400 | 10.439 | 198.058 | 2385.89 | -161.88 | -52.78
| 2499.99 | 10.439 | 198.058 | 2484.23 | -179.11 | -58.4
| 2599.99 | 10.439 | 198.058 | 2582.58 | -196.33 | -64.01
| 2699.99 | 10.439 | 198.058 | 2680.92 | -213.56 | -69.63
| 2799.99 | 10.439 | 198.058 | 2779.27 | -230.78 | -75.25
| 2899.99 | 10.439 | 198.058 | 2877.61 | -248.01 | -80.86
| 2999.99 | 10.439 | 198.058 | 2975.96 | -265.24 | -86.48
| 3099.99 | 10.439 | 198.058 | 3074.3 | -282.46 | -92.09
| 3199.99 | 10.439 | 198.058 | 3172.65 | -299.69 | -97.71
| 3299.99 | 10.439 | 198.058 | 3270.99 | -316.91 | -103.33
| 3399.99 | 10.439 | 198.058 | 3369.34 | -334.14 | -108.94
| 3499.99 | 10.439 | 198.058 | 3467.68 | -351.37 | -114.56
| 3599.99 | 10.439 | 198.058 | 3566.03 | -368.59 | -120.18
| 3699.99 | 10.439 | 198.058 | 3664.37 | -385.82 | -125.79
| 3799.99 | 10.439 | 198.058 | 3762.72 | -403.04 | -131.41
| 3899.99 | 10.439 | 198.058 | 3861.06 | -420.27 | -137.03
| 3999.99 | 10.439 | 198.058 | 3959.41 | -437.49 | -142.64
| 4099.99 | 10.439 | 198.058 | 4057.75 | -454.72 | -148.26
| 4199.99 | 10.439 | 198.058 | 4156.1 | -471.95 | -153.88
| 4299.99 | 10.439 | 198.058 | 4254.44 | -489.17 | -159.49
| 4399.99 | 10.439 | 198.058 | 4352.78 | -506.4 | -165.11
| 4499.99 | 10.439 | 198.058 | 4451.13 | -523.62 | -170.72
| 4599.99 | 10.439 | 198.058 | 4549.47 | -540.85 | -176.34
| 4699.99 | 10.439 | 198.058 | 4647.82 | -558.08 | -181.96
| 4799.99 | 10.439 | 198.058 | 4746.16 | -575.3 | -187.57
| 4899.99 | 10.439 | 198.058 | 4844.51 | -592.53 | -193.19
| 4999.99 | 10.439 | 198.058 | 4942.85 | -609.75 | -198.81
| 5099.99 | 10.439 | 198.058 | 5041.2 | -626.98 | -204.42
| 5199.99 | 10.439 | 198.058 | 5139.54 | -644.2 | -210.04
| 5299.99 | 10.439 | 198.058 | 5237.89 | -661.43 | -215.66
| 5399.99 | 10.439 | 198.058 | 5336.23 | -678.66 | -221.27
| 5499.99 | 10.439 | 198.058 | 5434.58 | -695.88 | -226.89
| 5599.99 | 10.439 | 198.058 | 5532.92 | -713.11 | -232.5
| 5699.99 | 10.439 | 198.058 | 5631.27 | -730.33 | -238.12
| 5799.99 | 10.439 | 198.058 | 5729.61 | -747.56 | -243.74
| 5899.99 | 10.439 | 198.058 | 5827.96 | -764.79 | -249.35
| 5999.99 | 10.439 | 198.058 | 5926.3 | -782.01 | -254.97
| 6099.99 | 10.439 | 198.058 | 6024.65 | -799.24 | -260.59
| 6199.99 | 10.439 | 198.058 | 6122.99 | -816.46 | -266.2
| 6299.99 | 10.439 | 198.058 | 6221.33 | -833.69 | -271.82
| 6399.99 | 9.732 | 198.058 | 6319.72 | -850.71 | -277.37
| 6499.99 | 7.732 | 198.058 | 6418.55 | -865.14 | -282.08
| 6599.99 | 5.732 | 198.058 | 6517.86 | -876.29 | -285.71
| 6699.99 | 3.732 | 198.058 | 6617.51 | -884.13 | -288.27
| 6799.99 | 1.732 | 198.058 | 6717.39 | -888.67 | -289.74
| 6899.99 | 0 | 0 | 6817.38 | -889.91 | -290.15
| 6999.99 | 1.338 | 0.129 | 6917.38 | -889.75 | -290.15
| 7099.99 | 11.337 | 0.129 | 7016.64 | -878.73 | -290.12
| 7199.99 | 21.336 | 0.129 | 7112.48 | -850.64 | -290.06
| 7299.99 | 31.336 | 0.129 | 7201.99 | -806.33 | -289.96
| 7399.99 | 41.335 | 0.129 | 7282.44 | -747.15 | -289.83
| 7499.98 | 51.334 | 0.129 | 7351.4 | -674.91 | -289.67
| 7599.98 | 61.333 | 0.129 | 7406.76 | -591.79 | -289.48
| 7699.98 | 71.333 | 0.129 | 7446.86 | -500.31 | -289.27
| 7799.98 | 81.332 | 0.129 | 7470.46 | -403.27 | -289.05
| 7899.98 | 90.001 | 0.129 | 7477 | -303.6 | -288.83
| 7999.98 | 90.001 | 0.129 | 7477 | -203.6 | -288.6
| 8099.98 | 90.001 | 0.129 | 7477 | -103.6 | -288.38
| 8199.98 | 90.001 | 0.129 | 7477 | -3.6 | -288.15
| 8299.98 | 90.001 | 0.129 | 7477 | 96.4 | -287.93
| 8399.98 | 90.001 | 0.129 | 7477 | 196.4 | -287.7
| 8499.98 | 90.001 | 0.129 | 7476.99 | 296.4 | -287.48
| 8599.98 | 90.001 | 0.129 | 7476.99 | 396.4 | -287.25
| 8699.98 | 90.001 | 0.129 | 7476.99 | 496.4 | -287.03
| 8799.98 | 90.001 | 0.129 | 7476.99 | 596.4 | -286.8
| 8899.98 | 90.001 | 0.129 | 7476.99 | 696.4 | -286.57
| 8999.98 | 90.001 | 0.129 | 7476.99 | 796.4 | -286.35
| 9099.98 | 90.001 | 0.129 | 7476.99 | 896.4 | -286.12
| 9199.98 | 90.001 | 0.129 | 7476.99 | 996.39 | -285.9
| 9299.98 | 90.001 | 0.129 | 7476.99 | 1096.39 | -285.67
| 9399.98 | 90.001 | 0.129 | 7476.99 | 1196.39 | -285.45
| 9499.98 | 90.001 | 0.129 | 7476.99 | 1296.39 | -285.22
| 9599.98 | 90.001 | 0.129 | 7476.98 | 1396.39 | -285
| 9699.98 | 90.001 | 0.129 | 7476.98 | 1496.39 | -284.77
| 9799.98 | 90.001 | 0.129 | 7476.98 | 1596.39 | -284.55
| 9899.98 | 90.001 | 0.129 | 7476.98 | 1696.39 | -284.32
| 9999.98 | 90.001 | 0.129 | 7476.98 | 1796.39 | -284.1
| 10099.98 | 90.001 | 0.129 | 7476.98 | 1896.39 | -283.87
| 10199.98 | 90.001 | 0.129 | 7476.98 | 1996.39 | -283.64
| 10299.98 | 90.001 | 0.129 | 7476.98 | 2096.39 | -283.42
| 10399.98 | 90.001 | 0.129 | 7476.98 | 2196.39 | -283.19
| 10499.98 | 90.001 | 0.129 | 7476.98 | 2296.39 | -282.97
| 10599.98 | 90.001 | 0.129 | 7476.97 | 2396.39 | -282.74
| 10699.98 | 90.001 | 0.129 | 7476.97 | 2496.39 | -282.52
| 10799.98 | 90.001 | 0.129 | 7476.97 | 2596.39 | -282.29
| 10899.98 | 90.001 | 0.129 | 7476.97 | 2696.39 | -282.07
| 10999.98 | 90.001 | 0.129 | 7476.97 | 2796.39 | -281.84
| 11099.98 | 90.001 | 0.129 | 7476.97 | 2896.39 | -281.62
| 11199.98 | 90.001 | 0.129 | 7476.97 | 2996.39 | -281.39
| 11299.98 | 90.001 | 0.129 | 7476.97 | 3096.39 | -281.16
| 11399.98 | 90.001 | 0.129 | 7476.97 | 3196.38 | -280.94
| 11499.98 | 90.001 | 0.129 | 7476.97 | 3296.38 | -280.71
| 11599.98 | 90.001 | 0.129 | 7476.97 | 3396.38 | -280.49
| 11699.98 | 90.001 | 0.129 | 7476.96 | 3496.38 | -280.26
| 11799.98 | 90.001 | 0.129 | 7476.96 | 3596.38 | -280.04
| 11899.98 | 90.001 | 0.129 | 7476.96 | 3696.38 | -279.81
| 11999.98 | 90.001 | 0.129 | 7476.96 | 3796.38 | -279.59
| 12099.98 | 90.001 | 0.129 | 7476.96 | 3896.38 | -279.36
| 12199.98 | 90.001 | 0.129 | 7476.96 | 3996.38 | -279.14
| 12299.98 | 90.001 | 0.129 | 7476.96 | 4096.38 | -278.91
| 12399.98 | 90.001 | 0.129 | 7476.96 | 4196.38 | -278.69
| 12499.97 | 90.001 | 0.129 | 7476.96 | 4296.38 | -278.46
| 12599.97 | 90.001 | 0.129 | 7476.96 | 4396.38 | -278.23
| 12699.97 | 90.001 | 0.129 | 7476.96 | 4496.38 | -278.01
| 12799.97 | 90.001 | 0.129 | 7476.95 | 4596.38 | -277.78
| 12899.97 | 90.001 | 0.129 | 7476.95 | 4696.38 | -277.56
| 12999.97 | 90.001 | 0.129 | 7476.95 | 4796.38 | -277.33
| 13099.97 | 90.001 | 0.129 | 7476.95 | 4896.38 | -277.11
| 13199.97 | 90.001 | 0.129 | 7476.95 | 4996.38 | -276.88
| 13299.97 | 90.001 | 0.129 | 7476.95 | 5096.38 | -276.66
| 13399.97 | 90.001 | 0.129 | 7476.95 | 5196.38 | -276.43
| 13499.97 | 90.001 | 0.129 | 7476.95 | 5296.38 | -276.21
| 13599.97 | 90.001 | 0.129 | 7476.95 | 5396.37 | -275.98
| 13699.97 | 90.001 | 0.129 | 7476.95 | 5496.37 | -275.76
| 13799.97 | 90.001 | 0.129 | 7476.95 | 5596.37 | -275.53
| 13899.97 | 90.001 | 0.129 | 7476.94 | 5696.37 | -275.3
| 13999.97 | 90.001 | 0.129 | 7476.94 | 5796.37 | -275.08
| 14099.97 | 90.001 | 0.129 | 7476.94 | 5896.37 | -274.85
| 14199.97 | 90.001 | 0.129 | 7476.94 | 5996.37 | -274.63
| 14299.97 | 90.001 | 0.129 | 7476.94 | 6096.37 | -274.4
| 14399.97 | 90.001 | 0.129 | 7476.94 | 6196.37 | -274.18
| 14499.97 | 90.001 | 0.129 | 7476.94 | 6296.37 | -273.95
| 14599.97 | 90.001 | 0.129 | 7476.94 | 6396.37 | -273.73
| 14699.97 | 90.001 | 0.129 | 7476.94 | 6496.37 | -273.5
| 14799.97 | 90.001 | 0.129 | 7476.94 | 6596.37 | -273.28
| 14899.97 | 90.001 | 0.129 | 7476.94 | 6696.37 | -273.05
| 14999.97 | 90.001 | 0.129 | 7476.93 | 6796.37 | -272.83
| 15099.97 | 90.001 | 0.129 | 7476.93 | 6896.37 | -272.6
| 15199.97 | 90.001 | 0.129 | 7476.93 | 6996.37 | -272.37
| 15259.56 | 90.001 | 0.129 | 7477 | 7055.96 | -271.95

## Lookup (hidden)
North Reference | RetunValue | Grid Type | ReturnValue | Deviation Indicator | ReturnValue
| 2 |  | 0 |  | 4
True |  | SPCS-Colorado Central-NAD27 |  | Directional
Grid |  | SPCS-Colorado Central-NAD83 |  | High Angle
|  | SPCS-Colorado North-NAD27 |  | Horizontal
SPCS-Colorado North-NAD83
SPCS-Colorado South-NAD27
SPCS-Colorado South-NAD83
UTM-Zone 12 NAD27
UTM-Zone 12 NAD83
UTM-Zone 13 NAD27
UTM-Zone 13 NAD83