## Data
Header Information | measured depth (ft) | inclination (°) | azimuth (°) | true vertical depth (ft) | northing +N/-S (ft) | easting +E/-W (ft)
Operator Name | 0 | 0 | 0 | 0 | 0 | 0
Extraction Oil & Gas LLC. | 100 | 0 | 0 | 100 | 0 | 0 | 2
Operator Number | 200 | 0 | 0 | 200 | 0 | 0
| 300 | 0 | 0 | 300 | 0 | 0
Well Name and Number | 400 | 0 | 0 | 400 | 0 | 0
ALMA 1S-66-2524-7NH | 500 | 0 | 0 | 500 | 0 | 0
API Number (if available) | 600 | 0 | 0 | 600 | 0 | 0
| 700 | 0 | 0 | 700 | 0 | 0
Location: QQ SEC TWP RGE | 800 | 0 | 0 | 800 | 0 | 0
Sec.25-T1S-R66W | 900 | 0 | 0 | 900 | 0 | 0
Citing Type: Planned or Actual | 1000 | 2 | 167.23 | 999.98 | -1.7 | 0.39
Planned | 1100 | 4 | 167.23 | 1099.84 | -6.81 | 1.54
Deviation Indicator | 1200 | 6 | 167.23 | 1199.45 | -15.31 | 3.47
Horizontal | 1300 | 8 | 167.23 | 1298.7 | -27.19 | 6.16
North Reference | 1400 | 9.547 | 167.23 | 1397.48 | -42.36 | 9.6
True | 1500 | 9.547 | 167.23 | 1496.09 | -58.53 | 13.27
Grid Type | 1600 | 9.547 | 167.23 | 1594.71 | -74.71 | 16.93
#VALUE! | 1700 | 9.547 | 167.23 | 1693.32 | -90.88 | 20.6
| 1800 | 9.547 | 167.23 | 1791.94 | -107.06 | 24.26
| 1900 | 9.547 | 167.23 | 1890.55 | -123.23 | 27.93
| 2000 | 9.547 | 167.23 | 1989.17 | -139.41 | 31.6
| 2100 | 9.547 | 167.23 | 2087.78 | -155.58 | 35.26
| 2200 | 9.547 | 167.23 | 2186.4 | -171.76 | 38.93
| 2300 | 9.547 | 167.23 | 2285.01 | -187.93 | 42.59
| 2400 | 9.547 | 167.23 | 2383.63 | -204.11 | 46.26
| 2499.99 | 9.547 | 167.23 | 2482.24 | -220.28 | 49.93
| 2599.99 | 9.547 | 167.23 | 2580.86 | -236.46 | 53.59
| 2699.99 | 9.547 | 167.23 | 2679.47 | -252.63 | 57.26
| 2799.99 | 9.547 | 167.23 | 2778.09 | -268.81 | 60.92
| 2899.99 | 9.547 | 167.23 | 2876.7 | -284.98 | 64.59
| 2999.99 | 9.547 | 167.23 | 2975.32 | -301.16 | 68.26
| 3099.99 | 9.547 | 167.23 | 3073.93 | -317.33 | 71.92
| 3199.99 | 9.547 | 167.23 | 3172.55 | -333.51 | 75.59
| 3299.99 | 9.547 | 167.23 | 3271.16 | -349.68 | 79.25
| 3399.99 | 9.547 | 167.23 | 3369.77 | -365.86 | 82.92
| 3499.99 | 9.547 | 167.23 | 3468.39 | -382.03 | 86.58
| 3599.99 | 9.547 | 167.23 | 3567 | -398.21 | 90.25
| 3699.99 | 9.547 | 167.23 | 3665.62 | -414.38 | 93.92
| 3799.99 | 9.547 | 167.23 | 3764.23 | -430.56 | 97.58
| 3899.99 | 9.547 | 167.23 | 3862.85 | -446.73 | 101.25
| 3999.99 | 9.547 | 167.23 | 3961.46 | -462.91 | 104.91
| 4099.99 | 9.547 | 167.23 | 4060.08 | -479.08 | 108.58
| 4199.99 | 9.547 | 167.23 | 4158.69 | -495.26 | 112.25
| 4299.99 | 9.547 | 167.23 | 4257.31 | -511.43 | 115.91
| 4399.99 | 9.547 | 167.23 | 4355.92 | -527.61 | 119.58
| 4499.99 | 9.547 | 167.23 | 4454.54 | -543.78 | 123.24
| 4599.99 | 9.547 | 167.23 | 4553.15 | -559.96 | 126.91
| 4699.99 | 9.547 | 167.23 | 4651.77 | -576.13 | 130.58
| 4799.99 | 9.547 | 167.23 | 4750.38 | -592.31 | 134.24
| 4899.99 | 9.547 | 167.23 | 4849 | -608.48 | 137.91
| 4999.99 | 9.547 | 167.23 | 4947.61 | -624.66 | 141.57
| 5099.99 | 9.547 | 167.23 | 5046.23 | -640.83 | 145.24
| 5199.99 | 9.547 | 167.23 | 5144.84 | -657.01 | 148.91
| 5299.99 | 9.547 | 167.23 | 5243.46 | -673.18 | 152.57
| 5399.99 | 9.547 | 167.23 | 5342.07 | -689.36 | 156.24
| 5499.99 | 9.547 | 167.23 | 5440.69 | -705.53 | 159.9
| 5599.99 | 9.547 | 167.23 | 5539.3 | -721.71 | 163.57
| 5699.99 | 9.547 | 167.23 | 5637.92 | -737.88 | 167.23
| 5799.99 | 9.547 | 167.23 | 5736.53 | -754.06 | 170.9
| 5899.99 | 9.547 | 167.23 | 5835.15 | -770.23 | 174.57
| 5999.99 | 9.547 | 167.23 | 5933.76 | -786.41 | 178.23
| 6099.99 | 9.547 | 167.23 | 6032.38 | -802.58 | 181.9
| 6199.99 | 9.547 | 167.23 | 6130.99 | -818.76 | 185.56
| 6299.99 | 9.547 | 167.23 | 6229.61 | -834.93 | 189.23
| 6399.99 | 9.547 | 167.23 | 6328.22 | -851.11 | 192.9
| 6499.99 | 7.56 | 167.23 | 6427.1 | -865.62 | 196.19
| 6599.99 | 5.56 | 167.23 | 6526.44 | -876.77 | 198.71
| 6699.99 | 3.56 | 167.23 | 6626.12 | -884.52 | 200.47
| 6799.99 | 1.56 | 167.23 | 6726.01 | -888.87 | 201.46
| 6899.99 | 0 | 0 | 6826 | -889.91 | 201.69
| 6999.99 | 2.2 | 0.023 | 6926 | -889.49 | 201.69
| 7099.99 | 12.2 | 0.023 | 7025.08 | -876.97 | 201.7
| 7199.99 | 22.199 | 0.023 | 7120.49 | -847.44 | 201.71
| 7299.99 | 32.198 | 0.023 | 7209.32 | -801.79 | 201.73
| 7399.99 | 42.197 | 0.023 | 7288.88 | -741.41 | 201.75
| 7499.98 | 52.197 | 0.023 | 7356.74 | -668.13 | 201.78
| 7599.98 | 62.196 | 0.023 | 7410.85 | -584.19 | 201.81
| 7699.98 | 72.195 | 0.023 | 7449.55 | -492.12 | 201.85
| 7799.98 | 82.194 | 0.023 | 7471.69 | -394.73 | 201.89
| 7899.98 | 90 | 0.023 | 7477 | -294.97 | 201.93
| 7999.98 | 90 | 0.023 | 7477 | -194.97 | 201.97
| 8099.98 | 90 | 0.023 | 7477 | -94.97 | 202.01
| 8199.98 | 90 | 0.023 | 7477 | 5.03 | 202.05
| 8299.98 | 90 | 0.023 | 7477 | 105.03 | 202.09
| 8399.98 | 90 | 0.023 | 7477 | 205.03 | 202.13
| 8499.98 | 90 | 0.023 | 7477 | 305.03 | 202.17
| 8599.98 | 90 | 0.023 | 7477 | 405.03 | 202.21
| 8699.98 | 90 | 0.023 | 7477 | 505.02 | 202.25
| 8799.98 | 90 | 0.023 | 7477 | 605.02 | 202.29
| 8899.98 | 90 | 0.023 | 7476.99 | 705.02 | 202.33
| 8999.98 | 90 | 0.023 | 7476.99 | 805.02 | 202.37
| 9099.98 | 90 | 0.023 | 7476.99 | 905.02 | 202.41
| 9199.98 | 90 | 0.023 | 7476.99 | 1005.02 | 202.45
| 9299.98 | 90 | 0.023 | 7476.99 | 1105.02 | 202.49
| 9399.98 | 90 | 0.023 | 7476.99 | 1205.02 | 202.53
| 9499.98 | 90 | 0.023 | 7476.99 | 1305.02 | 202.57
| 9599.98 | 90 | 0.023 | 7476.99 | 1405.02 | 202.61
| 9699.98 | 90 | 0.023 | 7476.99 | 1505.02 | 202.65
| 9799.98 | 90 | 0.023 | 7476.99 | 1605.02 | 202.69
| 9899.98 | 90 | 0.023 | 7476.99 | 1705.02 | 202.73
| 9999.98 | 90 | 0.023 | 7476.99 | 1805.02 | 202.77
| 10099.98 | 90 | 0.023 | 7476.99 | 1905.02 | 202.81
| 10199.98 | 90 | 0.023 | 7476.99 | 2005.02 | 202.85
| 10299.98 | 90 | 0.023 | 7476.99 | 2105.02 | 202.89
| 10399.98 | 90 | 0.023 | 7476.99 | 2205.02 | 202.93
| 10499.98 | 90 | 0.023 | 7476.99 | 2305.02 | 202.98
| 10599.98 | 90 | 0.023 | 7476.99 | 2405.02 | 203.02
| 10699.98 | 90 | 0.023 | 7476.99 | 2505.02 | 203.06
| 10799.98 | 90 | 0.023 | 7476.98 | 2605.02 | 203.1
| 10899.98 | 90 | 0.023 | 7476.98 | 2705.02 | 203.14
| 10999.98 | 90 | 0.023 | 7476.98 | 2805.02 | 203.18
| 11099.98 | 90 | 0.023 | 7476.98 | 2905.02 | 203.22
| 11199.98 | 90 | 0.023 | 7476.98 | 3005.02 | 203.26
| 11299.98 | 90 | 0.023 | 7476.98 | 3105.02 | 203.3
| 11399.98 | 90 | 0.023 | 7476.98 | 3205.02 | 203.34
| 11499.98 | 90 | 0.023 | 7476.98 | 3305.02 | 203.38
| 11599.98 | 90 | 0.023 | 7476.98 | 3405.02 | 203.42
| 11699.98 | 90 | 0.023 | 7476.98 | 3505.02 | 203.46
| 11799.98 | 90 | 0.023 | 7476.98 | 3605.02 | 203.5
| 11899.98 | 90 | 0.023 | 7476.98 | 3705.02 | 203.54
| 11999.98 | 90 | 0.023 | 7476.98 | 3805.02 | 203.58
| 12099.98 | 90 | 0.023 | 7476.98 | 3905.02 | 203.62
| 12199.98 | 90 | 0.023 | 7476.98 | 4005.02 | 203.66
| 12299.98 | 90 | 0.023 | 7476.98 | 4105.02 | 203.7
| 12399.98 | 90 | 0.023 | 7476.98 | 4205.02 | 203.74
| 12499.97 | 90 | 0.023 | 7476.98 | 4305.02 | 203.78
| 12599.97 | 90 | 0.023 | 7476.98 | 4405.02 | 203.82
| 12699.97 | 90 | 0.023 | 7476.97 | 4505.02 | 203.86
| 12799.97 | 90 | 0.023 | 7476.97 | 4605.02 | 203.9
| 12899.97 | 90 | 0.023 | 7476.97 | 4705.02 | 203.94
| 12999.97 | 90 | 0.023 | 7476.97 | 4805.02 | 203.98
| 13099.97 | 90 | 0.023 | 7476.97 | 4905.02 | 204.02
| 13199.97 | 90 | 0.023 | 7476.97 | 5005.02 | 204.06
| 13299.97 | 90 | 0.023 | 7476.97 | 5105.02 | 204.1
| 13399.97 | 90 | 0.023 | 7476.97 | 5205.02 | 204.14
| 13499.97 | 90 | 0.023 | 7476.97 | 5305.01 | 204.18
| 13599.97 | 90 | 0.023 | 7476.97 | 5405.01 | 204.22
| 13699.97 | 90 | 0.023 | 7476.97 | 5505.01 | 204.26
| 13799.97 | 90 | 0.023 | 7476.97 | 5605.01 | 204.3
| 13899.97 | 90 | 0.023 | 7476.97 | 5705.01 | 204.34
| 13999.97 | 90 | 0.023 | 7476.97 | 5805.01 | 204.38
| 14099.97 | 90 | 0.023 | 7476.97 | 5905.01 | 204.42
| 14199.97 | 90 | 0.023 | 7476.97 | 6005.01 | 204.46
| 14299.97 | 90 | 0.023 | 7476.97 | 6105.01 | 204.5
| 14399.97 | 90 | 0.023 | 7476.97 | 6205.01 | 204.54
| 14499.97 | 90 | 0.023 | 7476.97 | 6305.01 | 204.58
| 14599.97 | 90 | 0.023 | 7476.96 | 6405.01 | 204.62
| 14699.97 | 90 | 0.023 | 7476.96 | 6505.01 | 204.66
| 14799.97 | 90 | 0.023 | 7476.96 | 6605.01 | 204.7
| 14899.97 | 90 | 0.023 | 7476.96 | 6705.01 | 204.74
| 14999.97 | 90 | 0.023 | 7476.96 | 6805.01 | 204.78
| 15099.97 | 90 | 0.023 | 7476.96 | 6905.01 | 204.83
| 15199.97 | 90 | 0.023 | 7476.96 | 7005.01 | 204.87
| 15254.56 | 90 | 0.023 | 7477 | 7059.6 | 204.66

## Lookup (hidden)
North Reference | RetunValue | Grid Type | ReturnValue | Deviation Indicator | ReturnValue
| 2 |  | 0 |  | 4
True |  | SPCS-Colorado Central-NAD27 |  | Directional
Grid |  | SPCS-Colorado Central-NAD83 |  | High Angle
|  | SPCS-Colorado North-NAD27 |  | Horizontal
SPCS-Colorado North-NAD83
SPCS-Colorado South-NAD27
SPCS-Colorado South-NAD83
UTM-Zone 12 NAD27
UTM-Zone 12 NAD83
UTM-Zone 13 NAD27
UTM-Zone 13 NAD83